## 鏡
( | 37-FE250-05-01-01-01-00 |  |  |  |  | ) | [10 empty] | 都市建設部道路課 |  |  |  |  | 1 | 頁
[15 empty] | 審 査 |  |  |  | 設計者
| 令和 ７ | 年度 |  |  |  |  | 実施設計書
| 工事番号 （設計書コード） |  |  |  | ３７‐ＦＥ２５０‐０５‐０１‐０１
| 建設工事名 |  |  |  | 令和７年度（社総）天王町仮宿線（仮宿）道路整備工事
| 路線河川名 |  |  |  | （都）天王町仮宿線 | [5 empty] | 建設工事箇所 |  |  |  | 藤枝市 仮宿 地内
建設工事金額
| 工 期 |  |  |  | 令和 ８年 ２月２７日限り | [12 empty] | 週休２日推進工事補正 |  |  | （月単位の週休２日（合計））
| 建設工事概要 |  | 施工延長 | [9 empty] | 430 |  | ｍ
|  |  | アスファルト舗装工（車道部） | [9 empty] | 3430 |  | ｍ２
|  |  | 透水性舗装工（歩道部） | [9 empty] | 192 |  | ｍ２
|  |  | L型側溝 | [9 empty] | 57 |  | ｍ
|  |  | 安定処理工 | [9 empty] | 57 |  | ｍ２
|  |  | ボックスカルバート | [9 empty] | 14 |  | ｍ
|  |  | 側溝工 | [9 empty] | 31 |  | ｍ
|  |  | 道路照明灯 | [9 empty] | 1 |  | 基
| 歩掛・単価適用年度 |  |  | 令和 ７年 ６月 |  |  |  |  | 基本単価 | 令和 ７年 ６月 |  |  |  | 地区コード |  | ２２０ |  |  |  | 地区
| 起 終 点 指 定 |  |  | １３８ |  |  |  | ＋０．００ |  |  | １５９ | ＋９．９０
内訳表、施工単価表に記載されている機械の機種などは該当機種の使用を指定するものではなく設計上の参考である

## 工事費内訳表
( | 37-FE250-05-01-01-01-00 | ) | [6 empty] | 都市建設部道路課 |  | 2 | 頁
工 事 費 内 訳 表
.. .
区分・工種・種別・細別 |  |  |  | 単位 | 数量 | 単 価 | 金 額 | 摘 要
本工事費
‐ 道路改良
|  |  |  | 式 | 1
‐‐ 道路土工
|  |  |  | 式 | 1
‐‐‐ 掘削工
|  |  |  | 式 | 1
‐‐‐‐ 床掘り
|  |  |  | ｍ３ | 70 |  |  | SP １号表 |  |  |  |  | 数量コードＥ１
‐‐‐‐ 埋戻し（転圧なし）
|  |  |  | ｍ３ | 70 |  |  | SP ２号表 |  |  |  |  | 数量コードＲ１
‐‐‐‐ 床掘り
|  |  |  | ｍ３ | 40 |  |  | SP １号表 |  |  |  |  | 数量コードＥ３
‐‐‐‐ 埋戻し（購入土） | [12 empty] | Ｍ００４４
RC-40
|  |  |  | ｍ３ | 30 |  |  | 第 １号表 |  |  |  |  | 数量コードＲ２
‐‐‐‐ 掘削
|  |  |  | ｍ３ | 30 |  |  | SP ４号表 |  |  |  |  | 数量コードＣ１
. .. . . .
( | 37-FE250-05-01-01-01-00 | ) | [6 empty] | 都市建設部道路課 |  | 3 | 頁
工 事 費 内 訳 表
.. .
区分・工種・種別・細別 |  |  |  | 単位 | 数量 | 単 価 | 金 額 | 摘 要
‐‐‐‐ 残土運搬処分 | [12 empty] | Ｍ０００１
第4種建設発生土
|  |  |  | ｍ３ | 60 |  |  | 第 ２号表 |  |  |  |  | 数量コードＺ１０
‐‐‐‐ 残土運搬処分 | [12 empty] | Ｍ００４９
第1種建設発生土
|  |  |  | ｍ３ | 30 |  |  | 第 ３号表 |  |  |  |  | 数量コードＺ１１
‐‐ 地盤改良工
|  |  |  | 式 | 1
‐‐‐ 固結工
|  |  |  | 式 | 1
‐‐‐‐ 安定処理
112kg/m3 改良厚1.0ｍ 割増率50％
|  |  |  | ｍ２ | 57 |  |  | SP ６号表 |  |  |  |  | 数量コードＡＴＭ
‐‐‐‐ 浅層混合処理（一層目）
112kg/m3 改良厚0.3ｍ 割増率50％
|  |  |  | ｍ２ | 57 |  |  | SP ７号表 |  |  |  |  | 数量コードＡＴＭ
‐‐‐‐ 浅層混合処理（二層目）
112kg/m3 改良厚1.0ｍ 割増率50％
|  |  |  | ｍ２ | 57 |  |  | SP ６号表 |  |  |  |  | 数量コードＡＴＭ
‐‐‐‐ 安定処理
112kg/m3 改良厚1.0ｍ 割増率50％
|  |  |  | ｍ２ | 29 |  |  | SP ６号表 |  |  |  |  | 数量コードＡＴ３
‐‐ 排水構造物工
|  |  |  | 式 | 1
. .. . . .
( | 37-FE250-05-01-01-01-00 | ) | [6 empty] | 都市建設部道路課 |  | 4 | 頁
工 事 費 内 訳 表
.. .
区分・工種・種別・細別 |  |  |  | 単位 | 数量 | 単 価 | 金 額 | 摘 要
‐‐‐ 側溝工
|  |  |  | 式 | 1
‐‐‐‐ ６号柵渠 | [12 empty] | Ｍ００４８
|  |  |  | 式 | 1 |  |  | 第 ４号表
‐‐‐‐ 自由勾配側溝 | [12 empty] | Ｍ００３０
B600-H1000
|  |  |  | ｍ | 6 |  |  | 第 ９号表 |  |  |  |  | 数量コードＳ４
‐‐‐‐ 自由勾配側溝 | [12 empty] | Ｍ００２６
B300-H900
|  |  |  | ｍ | 4 |  |  | 第 １２号表 |  |  |  |  | 数量コードＳ５
‐‐‐‐ 自由勾配側溝 | [12 empty] | Ｍ００２７
B300-H1000
|  |  |  | ｍ | 4 |  |  | 第 １６号表 |  |  |  |  | 数量コードＳ６
‐‐‐‐ 自由勾配側溝 | [12 empty] | Ｍ００２８
B300-H1100
|  |  |  | ｍ | 4 |  |  | 第 １８号表 |  |  |  |  | 数量コードＳ７
‐‐‐‐ 自由勾配側溝 | [12 empty] | Ｍ００３１
B400-H700
|  |  |  | ｍ | 3 |  |  | 第 ２０号表 |  |  |  |  | 数量コードＳ８
‐‐‐‐ 自由勾配側溝 | [12 empty] | Ｍ００３２
B400-H800
|  |  |  | ｍ | 2 |  |  | 第 ２３号表 |  |  |  |  | 数量コードＳ９
‐‐‐‐ 自由勾配側溝 | [12 empty] | Ｍ００３３
B400-H900
|  |  |  | ｍ | 2 |  |  | 第 ２５号表 |  |  |  |  | 数量コードＳ１０
. .. . . .
( | 37-FE250-05-01-01-01-00 | ) | [6 empty] | 都市建設部道路課 |  | 5 | 頁
工 事 費 内 訳 表
.. .
区分・工種・種別・細別 |  |  |  | 単位 | 数量 | 単 価 | 金 額 | 摘 要
‐‐‐‐ 自由勾配側溝 | [12 empty] | Ｍ００３４
B400-H1000
|  |  |  | ｍ | 2 |  |  | 第 ２７号表 |  |  |  |  | 数量コードＳ１１
‐‐‐‐ L型側溝（1） | [12 empty] | Ｍ０００６
PL1-B500-H150-T150
|  |  |  | ｍ | 29 |  |  | 第 ２９号表 |  |  |  |  | 数量コードＬＳ１
‐‐‐‐ L型側溝（2） | [12 empty] | Ｍ０００７
PL1-B500-H50-T150
|  |  |  | ｍ | 22 |  |  | 第 ３０号表 |  |  |  |  | 数量コードＬＳ２
‐‐‐‐ L型側溝（3） | [12 empty] | Ｍ０００８
PL1-B500-H150/50-T150
|  |  |  | ｍ | 4 |  |  | 第 ３１号表 |  |  |  |  | 数量コードＬＳ３
‐‐‐ 集水桝・マンホール工
|  |  |  | 式 | 1
‐‐‐‐ 9号集水桝 | [12 empty] | Ｍ００１３
|  |  |  | 基 | 1 |  |  | 第 ３２号表
‐‐‐‐ 10号集水桝 | [12 empty] | Ｍ００１４
|  |  |  | 基 | 1 |  |  | 第 ３４号表
‐‐‐‐ 12号集水桝 | [12 empty] | Ｍ００２９
|  |  |  | 基 | 1 |  |  | 第 ３５号表
‐‐‐‐ 街渠桝 | [12 empty] | Ｍ０００９
|  |  |  | 基 | 4 |  |  | 第 ３７号表
. .. . . .
( | 37-FE250-05-01-01-01-00 | ) | [6 empty] | 都市建設部道路課 |  | 6 | 頁
工 事 費 内 訳 表
.. .
区分・工種・種別・細別 |  |  |  | 単位 | 数量 | 単 価 | 金 額 | 摘 要
‐‐‐‐ 排水管 | [12 empty] | Ｍ００１０
φ200
|  |  |  | ｍ | 11 |  |  | 第 ３９号表 |  |  |  |  | 数量コードＨＳＫ
‐‐ カルバート工
|  |  |  | 式 | 1
‐‐‐ 作業土工
|  |  |  | 式 | 1
‐‐‐‐ 床掘り
|  |  |  | ｍ３ | 20 |  |  | SP １号表 |  |  |  |  | 数量コードＥ２
‐‐‐ プレキャストカルバート工
|  |  |  | 式 | 1
‐‐‐‐ プレキャストカルバート | [12 empty] | Ｍ００３７
600×600
|  |  |  | 式 | 1 |  |  | 第 ４１号表
‐‐‐‐ 路床盛土 | [12 empty] | Ｍ００４３
RC-40
|  |  |  | ｍ３ | 10 |  |  | 第 ４２号表 |  |  |  |  | 数量コードＲｏ２
‐‐ 舗装工
|  |  |  | 式 | 1
‐‐‐ アスファルト舗装工
|  |  |  | 式 | 1
. .. . . .
( | 37-FE250-05-01-01-01-00 | ) | [6 empty] | 都市建設部道路課 |  | 7 | 頁
工 事 費 内 訳 表
.. .
区分・工種・種別・細別 |  |  |  | 単位 | 数量 | 単 価 | 金 額 | 摘 要
‐‐‐‐ 不陸整正
|  |  |  | ｍ２ | 495 |  |  | SP ２６号表 |  |  |  |  | 数量コードＨＹ１
‐‐‐‐ 下層路盤（車道・路肩部）
|  |  |  | ｍ２ | 495 |  |  | SP ２７号表 |  |  |  |  | 数量コードＨＹ１
‐‐‐‐ 上層路盤（車道・路肩部）
|  |  |  | ｍ２ | 495 |  |  | SP ２８号表 |  |  |  |  | 数量コードＨＹ１
‐‐‐‐ 基層（車道・路肩部）
|  |  |  | ｍ２ | 495 |  |  | SP ２９号表 |  |  |  |  | 数量コードＨＹ１
‐‐‐‐ 表層（車道・路肩部）
|  |  |  | ｍ２ | 3,430 |  |  | SP ３０号表 |  |  |  |  | 数量コードＨＹＡ
‐‐‐‐ 下層路盤（車道・路肩部）
|  |  |  | ｍ２ | 219 |  |  | SP ３１号表 |  |  |  |  | 数量コードＨＹＴ
‐‐‐‐ 上層路盤（車道・路肩部）
|  |  |  | ｍ２ | 219 |  |  | SP ３２号表 |  |  |  |  | 数量コードＨＹＴ
‐‐‐‐ 表層（車道・路肩部）
|  |  |  | ｍ２ | 219 |  |  | SP ３３号表 |  |  |  |  | 数量コードＨＹＴ
‐‐‐‐ Ｌ型止水テープ | [12 empty] | Ｍ００３６
厚3ｍｍ、高さ50ｍｍ、底板幅25ｍｍ
|  |  |  | ｍ | 721 |  |  | 第 ４３号表 |  |  |  |  | 数量コードＬＴＳ
. .. . . .
( | 37-FE250-05-01-01-01-00 | ) | [6 empty] | 都市建設部道路課 |  | 8 | 頁
工 事 費 内 訳 表
.. .
区分・工種・種別・細別 |  |  |  | 単位 | 数量 | 単 価 | 金 額 | 摘 要
‐‐‐ 透水性舗装工
|  |  |  | 式 | 1
‐‐‐‐ 不陸整正
|  |  |  | ｍ２ | 192 |  |  | SP ２６号表 |  |  |  |  | 数量コードＨＨＹ
‐‐‐‐ フィルター層
|  |  |  | ｍ２ | 192 |  |  | SP ３４号表 |  |  |  |  | 数量コードＨＨＹ
‐‐‐‐ 路盤（歩道部）
|  |  |  | ｍ２ | 192 |  |  | SP ３５号表 |  |  |  |  | 数量コードＨＨＹ
‐‐‐‐ 透水性アスファルト舗装
|  |  |  | ｍ２ | 192 |  |  | SP ３６号表 |  |  |  |  | 数量コードＨＨＹ
‐‐‐‐ Ｌ型止水テープ | [12 empty] | Ｍ００１２
厚3ｍｍ、高さ30ｍｍ、底板幅25ｍｍ
|  |  |  | ｍ | 113 |  |  | 第 ４４号表 |  |  |  |  | 数量コードＬＴＨ
‐‐ 構造物撤去工
|  |  |  | 式 | 1
‐‐‐ 構造物取壊し工
|  |  |  | 式 | 1
‐‐‐‐ 舗装版切断
|  |  |  | ｍ | 37 |  |  | SP ３７号表 |  |  |  |  | 数量コードＡｓＣ
. .. . . .
( | 37-FE250-05-01-01-01-00 | ) | [6 empty] | 都市建設部道路課 |  | 9 | 頁
工 事 費 内 訳 表
.. .
区分・工種・種別・細別 |  |  |  | 単位 | 数量 | 単 価 | 金 額 | 摘 要
‐‐‐‐ 濁水運搬処理 | [12 empty] | Ｍ００２４
|  |  |  | 式 | 1 |  |  | 第 ４５号表
‐‐‐‐ 舗装版破砕
|  |  |  | ｍ２ | 380 |  |  | SP ３８号表 |  |  |  |  | 数量コードＨＢＨ
‐‐‐‐ アスファルト殻運搬処分 | [12 empty] | Ｍ００２５
セイエン商事（株）藤枝市稲川852
|  |  |  | ｍ３ | 19 |  |  | 第 ４７号表 |  |  |  |  | 数量コードＴＣＴ
‐‐‐‐ 構造物とりこわし
|  |  |  | ｍ３ | 24 |  |  | 第 ４８号表 |  |  |  |  | 数量コードＴＣ
‐‐‐‐ 鉄筋コンクリート殻運搬処分 | [12 empty] | Ｍ００３５
（株）キャラバン 藤枝市潮395-3
|  |  |  | ｍ３ | 24 |  |  | 第 ４９号表 |  |  |  |  | 数量コードＴＣ
‐‐ 道路付属施設工
|  |  |  | 式 | 1
‐‐‐ 照明工
|  |  |  | 式 | 1
‐‐‐‐ 道路照明灯建柱 | [12 empty] | Ｍ００４０
高さGL10m 重量350Kg以下
土木工事標準積算基準書（電気通信編）VIII-3-49
|  |  |  | 基 | 1 |  |  | 第 ５０号表
‐‐‐‐ 照明器具取付 | [12 empty] | Ｍ００４１
土木工事標準積算基準書（電気通信編）VIII-3-49
|  |  |  | 台 | 1 |  |  | 第 ５３号表
. .. . . .
( | 37-FE250-05-01-01-01-00 | ) | [6 empty] | 都市建設部道路課 |  | 10 | 頁
工 事 費 内 訳 表
.. .
区分・工種・種別・細別 |  |  |  | 単位 | 数量 | 単 価 | 金 額 | 摘 要
‐‐‐‐ 自動点滅器取付 | [12 empty] | Ｍ００４２
土木工事標準積算基準書（電気通信編）VIII-3-50
|  |  |  | 個 | 1 |  |  | 第 ５４号表
‐‐ 仮設工
|  |  |  | 式 | 1
‐‐‐‐ 交通誘導警備員
|  |  |  | 式 | 1 |  |  | 第 ５５号表
‐‐‐‐ 交通誘導警備員
|  |  |  | 式 | 1 |  |  | 第 ５６号表
‐‐‐‐ 締切排水工
０‐４０ｍ３／ｈ未満 常時排水
|  |  |  | 式 | 1 |  |  | 第 ５７号表
直接工事費計
工種区分 No. ６ 舗装工事
共通仮設費 (一般交通影響有り（２）‐１)
|  |  |  | 式 | 1
試験費 | [12 empty] | Ｍ００２０
|  |  |  | 式 | 1 |  |  | 第 ６０号表
. .. . . .
( | 37-FE250-05-01-01-01-00 | ) | [6 empty] | 都市建設部道路課 |  | 11 | 頁
工 事 費 内 訳 表
.. .
区分・工種・種別・細別 |  |  |  | 単位 | 数量 | 単 価 | 金 額 | 摘 要
共通仮設費計
純工事費計
現場管理費 (一般交通影響有り（２）‐１)
|  |  |  | 式 | 1
工事原価計
一般管理費等 (金銭的保証を必要とする)
|  |  |  | 式 | 1
工事価格計
消費税相当額
|  |  |  | 式 | 1
請負工事費
. .. . . .

## 数量計算表
( | 37-FE250-05-01-01-01-00 | ) | [6 empty] | 都市建設部道路課 |  |  |  | 12 | 頁
| 舗装工（表層） |  |  | 数 量 計 算 表 | [5 empty] | 測点間距離 | 20 | ｍ
[5 empty] | HY | 表層
測点 中間点 距離(m) |  |  | コ メ ン ト
[5 empty] | 数 量 |  | 平均値 | 面積(11)
138 +0.00 0.00 |  |  |  |  | 8.46
139 +0.00 20.00 |  |  |  |  | 8.00 8.230 164.600
139 +10.00 10.00 |  |  |  |  | 8.00 8.000 80.000
139 +11.00 1.00 |  |  |  |  | 8.00 8.000 8.000
140 +0.00 9.00 |  |  |  |  | 8.00 8.000 72.000
141 +0.00 20.00 |  |  |  |  | 8.00 8.000 160.000
142 +0.00 20.00 |  |  |  |  | 8.00 8.000 160.000
143 +0.00 20.00 |  |  |  |  | 8.00 8.000 160.000
144 +0.00 20.00 |  |  |  |  | 8.00 8.000 160.000
145 +0.00 20.00 |  |  |  |  | 8.00 8.000 160.000
146 +0.00 20.00 |  |  |  |  | 8.00 8.000 160.000
147 +0.00 20.00 |  |  |  |  | 8.00 8.000 160.000
147 +12.00 12.00 |  |  |  |  | 8.00 8.000 96.000
150 +0.00 0.00 |  |  |  |  | 8.00 8.000
151 +0.00 20.00 |  |  |  |  | 8.00 8.000 160.000
152 +0.00 20.00 |  |  |  |  | 8.00 8.000 160.000
153 +0.00 20.00 |  |  |  |  | 8.00 8.000 160.000
153 +5.70 5.70 |  |  |  |  | 8.00 8.000 45.600
154 +0.00 14.30 |  |  |  |  | 8.48 8.240 117.830
154 +15.70 15.70 |  |  |  |  | 9.00 8.740 137.220
( | 37-FE250-05-01-01-01-00 | ) | [6 empty] | 都市建設部道路課 |  |  |  | 13 | 頁
| 舗装工（表層） |  |  | 数 量 計 算 表 | [5 empty] | 測点間距離 | 20 | ｍ
[5 empty] | HY | 表層
測点 中間点 距離(m) |  |  | コ メ ン ト
[5 empty] | 数 量 |  | 平均値 | 面積(11)
155 +0.00 4.30 |  |  |  |  | 9.00 9.000 38.700
156 +0.00 20.00 |  |  |  |  | 9.00 9.000 180.000
157 +0.00 20.00 |  |  |  |  | 9.00 9.000 180.000
合 計 332.00 |  |  |  |  | (HY) 2,719.950

## 延長計算表
( | 37-FE250-05-01-01-01-00 | ) |  |  |  |  | 都市建設部道路課 |  | 14 | 頁
延 長 計 算 表
数 量 計 算 名 称 |  |  |  | コード | 起 点 測 点 中間点 | 終 点 測 点 中間点 |  | 数 量(ｍ)
施工延長 |  |  |  | L(02) | 138 +0.00 | 147 +12.00 |  | 192.00
測点間距離 20 ｍ |  |  |  |  | 150 +0.00 | 159 +9.90 |  | 189.90
合 計 | [7 empty] | 381.90
───────────────────────────────────────────────── |  |  |  | ───────────── | ─────────────────────── | ─────────────────────── |  | ───────────────────
L型止水テープ |  |  |  | LS(04) | 138 +0.00 | 147 +12.00 |  | 192.00
測点間距離 20 ｍ |  |  |  |  | 150 +0.00 | 157 +0.00 |  | 140.00
合 計 | [7 empty] | 332.00

## 数量調整表
( | 37-FE250-05-01-01-01-00 |  | ) |  |  |  | 都市建設部道路課 |  | 15 | 頁
土工 | [5 empty] | 数 量 調 整 表
数量調整表優先
名 称 |  | コード |  | 計 算 式
安定処理（面積） |  | ATM | (11) | ＝ | 57.0
|  |  |  | ＝ | 57.000
----------------------------------------------------------------------------------------------------
床掘 |  | E1 | (06) | ＝ | 57.0 * 1.3
|  |  |  | ＝ | 74.100
----------------------------------------------------------------------------------------------------
埋戻し |  | R1 | (06) | ＝ | 57.0 * 1.3
|  |  |  | ＝ | 74.100
----------------------------------------------------------------------------------------------------
床掘（函渠部） |  | E2 | (06) | ＝ | 21.7
|  |  |  | ＝ | 21.700
----------------------------------------------------------------------------------------------------
路床盛土（函渠部） |  | Ro2 | (06) | ＝ | 12.7
|  |  |  | ＝ | 12.700
----------------------------------------------------------------------------------------------------
安定処理(函渠部面積) |  | AT3 | (11) | ＝ | 29.0
|  |  |  | ＝ | 29.000
----------------------------------------------------------------------------------------------------
側溝床掘 |  | E3 | (06) | ＝ | 10.18 + 1.85 + 1.94 + 2.29 + 5.92 + 5.92 + 5.62 + 1.28 + 1.26 + 1.22 + 1.45
( | 37-FE250-05-01-01-01-00 |  | ) |  |  |  | 都市建設部道路課 |  | 16 | 頁
土工 | [5 empty] | 数 量 調 整 表
数量調整表優先
名 称 |  | コード |  | 計 算 式
側溝床掘 |  | E3 | (06) | ＝ | 38.930
----------------------------------------------------------------------------------------------------
側溝埋戻し |  | R2 | (06) | ＝ | 7.65 + 1.17 + 1.70 + 2.39 + 3.92 + 4.16 + 4.18 + 0.78 + 0.68 + 0.56 + 0.58
|  |  |  | ＝ | 27.770
----------------------------------------------------------------------------------------------------
取付部・舗装復旧掘削 |  | C1 | (06) | ＝ | 16.0 + 13.1
|  |  |  | ＝ | 29.100
( | 37-FE250-05-01-01-01-00 |  | ) |  |  |  | 都市建設部道路課 |  | 17 | 頁
側溝工 | [5 empty] | 数 量 調 整 表
数量調整表優先
名 称 |  | コード |  | 計 算 式
L型側溝（1） |  | LS1 | (02) | ＝ | 7.1 + 0.82 + 2.57 + 4.03 + 4.31 + 4.31 + 4.00 + 1.49
|  |  |  | ＝ | 28.630
----------------------------------------------------------------------------------------------------
L型側溝（2） |  | LS2 | (02) | ＝ | 4.20 + 4.84 + 2.78 + 4.92 + 4.83
|  |  |  | ＝ | 21.570
----------------------------------------------------------------------------------------------------
L型側溝（3） |  | LS3 | (02) | ＝ | 0.60 + 0.60 + 0.60 + 0.60 + 0.60 + 0.60 + 0.60
|  |  |  | ＝ | 4.200
----------------------------------------------------------------------------------------------------
街渠桝 |  | GM | (02) | ＝ | 4
|  |  |  | ＝ | 4.000
----------------------------------------------------------------------------------------------------
L型側溝（合計） |  | LSA | (02) | ＝ | LS1 + LS2 + LS3 + 0.7 * 4
|  |  |  | ＝ | 28.63 + 21.57 + 4.2 + 0.7 * 4
|  |  |  | ＝ | 57.200
----------------------------------------------------------------------------------------------------
排水管φ200 |  | HSK | (02) | ＝ | ( 2.80 * 2 ) + ( 2.60 * 2 )
|  |  |  | ＝ | 10.800
( | 37-FE250-05-01-01-01-00 |  | ) |  |  |  | 都市建設部道路課 |  | 18 | 頁
側溝工 | [5 empty] | 数 量 調 整 表
数量調整表優先
名 称 |  | コード |  | 計 算 式
柵渠B600H600 |  | S1 | (02) | ＝ | 1.495
|  |  |  | ＝ | 1.500
----------------------------------------------------------------------------------------------------
柵渠B600H900 |  | S2 | (02) | ＝ | 1.495
|  |  |  | ＝ | 1.500
----------------------------------------------------------------------------------------------------
柵渠B600H1200 |  | S3 | (02) | ＝ | 1.615
|  |  |  | ＝ | 1.620
----------------------------------------------------------------------------------------------------
自由勾配B600H1000 |  | S4 | (02) | ＝ | 6.17
|  |  |  | ＝ | 6.170
----------------------------------------------------------------------------------------------------
自由勾配B300H900 |  | S5 | (02) | ＝ | 4.0
|  |  |  | ＝ | 4.000
----------------------------------------------------------------------------------------------------
自由勾配B300H1000 |  | S6 | (02) | ＝ | 4.0
|  |  |  | ＝ | 4.000
----------------------------------------------------------------------------------------------------
自由勾配B300H1100 |  | S7 | (02) | ＝ | 3.8
( | 37-FE250-05-01-01-01-00 |  | ) |  |  |  | 都市建設部道路課 |  | 19 | 頁
側溝工 | [5 empty] | 数 量 調 整 表
数量調整表優先
名 称 |  | コード |  | 計 算 式
自由勾配B300H1100 |  | S7 | (02) | ＝ | 3.800
----------------------------------------------------------------------------------------------------
自由勾配B400H700 |  | S8 | (02) | ＝ | 2.50
|  |  |  | ＝ | 2.500
----------------------------------------------------------------------------------------------------
自由勾配B400H800 |  | S9 | (02) | ＝ | 2.0
|  |  |  | ＝ | 2.000
----------------------------------------------------------------------------------------------------
自由勾配B400H900 |  | S10 | (02) | ＝ | 2.0
|  |  |  | ＝ | 2.000
----------------------------------------------------------------------------------------------------
自由勾配B400H1000 |  | S11 | (02) | ＝ | 2.0
|  |  |  | ＝ | 2.000
----------------------------------------------------------------------------------------------------
側溝（合計） |  | SA | (02) | ＝ | S1 + S2 + S3 + S4 + S5 + S6 + S7 + S8 + S9 + S10 + S11
|  |  |  | ＝ | 1.5 + 1.5 + 1.62 + 6.17 + 4 + 4 + 3.8 + 2.5 + 2 + 2 + 2
|  |  |  | ＝ | 31.090
( | 37-FE250-05-01-01-01-00 |  | ) |  |  |  | 都市建設部道路課 |  | 20 | 頁
構造物撤去工 | [5 empty] | 数 量 調 整 表
数量調整表優先
名 称 |  | コード |  | 計 算 式
As舗装切断 |  | AsC | (08) | ＝ | 4.2 + 23.1 + 9.9
|  |  |  | ＝ | 37.200
----------------------------------------------------------------------------------------------------
Asカッター汚泥 |  | ASC | (04) | ＝ | AsC * 0.023 * 0.05
|  |  |  | ＝ | 37.2 * 0.023 * 0.05
|  |  |  | ＝ | 0.040
----------------------------------------------------------------------------------------------------
舗装版破砕 |  | HBH | (08) | ＝ | 380
|  |  |  | ＝ | 380.000
----------------------------------------------------------------------------------------------------
As殻 |  | TCT | (02) | ＝ | HBH * 0.05
|  |  |  | ＝ | 380 * 0.05
|  |  |  | ＝ | 19.000
----------------------------------------------------------------------------------------------------
鉄筋コンクリート |  | TC | (02) | ＝ | 5.1 + 6.5 + 3.6 + 8.9
|  |  |  | ＝ | 24.100
( | 37-FE250-05-01-01-01-00 |  | ) |  |  |  | 都市建設部道路課 |  | 21 | 頁
舗装工 | [5 empty] | 数 量 調 整 表
数量調整表優先
名 称 |  | コード |  | 計 算 式
表層（車道交差点） |  | HY1 | (11) | ＝ | 319.8 + 174.9
|  |  |  | ＝ | 494.700
----------------------------------------------------------------------------------------------------
表層（取付・復旧） |  | HYT | (11) | ＝ | 57.5 + 125.8 + 35.2
|  |  |  | ＝ | 218.500
----------------------------------------------------------------------------------------------------
表層（歩道） |  | HHY | (11) | ＝ | 91.4 + 56.3 + 44.2
|  |  |  | ＝ | 191.900
----------------------------------------------------------------------------------------------------
上層路盤 |  | JR | (11) | ＝ | 91.4 + 56.3 + 44.2
|  |  |  | ＝ | 191.900
----------------------------------------------------------------------------------------------------
基層 |  | KS | (11) | ＝ | 319.8 + 174.9
|  |  |  | ＝ | 494.700
----------------------------------------------------------------------------------------------------
表層（車道合計） |  | HYA | (11) | ＝ | HY + HY1 + HYT
|  |  |  | ＝ | 2719.95 + 494.7 + 218.5
|  |  |  | ＝ | 3,433.150
( | 37-FE250-05-01-01-01-00 |  | ) |  |  |  | 都市建設部道路課 |  | 22 | 頁
舗装工 | [5 empty] | 数 量 調 整 表
数量調整表優先
名 称 |  | コード |  | 計 算 式
L型止水テープ(車道) |  | LTS | (02) | ＝ | LSA + LS * 2
|  |  |  | ＝ | 57.2 + 332 * 2
|  |  |  | ＝ | 721.200
----------------------------------------------------------------------------------------------------
L型止水テープ(歩道) |  | LTH | (02) | ＝ | LSA + 23.64 + 19.00 + 13.57
|  |  |  | ＝ | 57.2 + 23.64 + 19.00 + 13.57
|  |  |  | ＝ | 113.410
( | 37-FE250-05-01-01-01-00 |  | ) |  |  |  | 都市建設部道路課 |  | 23 | 頁
函渠工 | [5 empty] | 数 量 調 整 表
数量調整表優先
名 称 |  | コード |  | 計 算 式
ボックスカルバート |  | BOX | (02) | ＝ | 13.6
|  |  |  | ＝ | 13.600

## 土量調整表
( | 37-FE250-05-01-01-01-00 |  | ) |  |  |  | 都市建設部道路課 |  |  | 24 | 頁
残土処分 |  |  |  | 土 量 調 整 表
＊＊発生土登録表＊＊ 発生土 変化率 |  | ＊＊(発生土→埋戻土→盛土)流用表＊＊ 発生土 ‐‐‐‐ 流用順位 ‐‐‐‐ |  |  | ＊＊残土処理上指定表＊＊ 発生土 処理順位 |  |  | ＊＊残土処理容量指定＊＊
| C1 |  |  |  |  | C1 １番目 Z11
| 29 0.90 |  |  |  |  | 29 → 29 |  |  | Z10 99,999
| E2 |  |  |  |  | E2 １番目 Z10
| 22 0.90 |  |  |  |  | 22 → 22 |  |  | Z11 99,999
| E3 |  |  |  |  | E3 １番目 Z10
| 39 1.00 |  |  |  |  | 39 → 39
＊＊残土量合計＊＊
Z10 61
Z11 29

## 明細表
( | 37-FE250-05-01-01-01-00 |  |  | ) | [8 empty] | 都市建設部道路課 |  |  |  | 25 | 頁
Ｍ００４４ | [5 empty] | 埋戻し（購入土）
[7 empty] | RC-40 | [6 empty] | 第 １号表
|  | 金 | 円 | 100 ｍ３ | 当り
積 算 項 目 | [5 empty] | 単位 |  | 数量 | 単 価 | 金 額 | 摘 要
埋戻し
[6 empty] | ｍ３ |  | 100 |  |  | SP ３号表
路床材 再生盛土材
[6 empty] | ｍ３ |  | 126
計
単価
ｍ３
1,#等:諸経費等対象額
( | 37-FE250-05-01-01-01-00 |  |  | ) | [8 empty] | 都市建設部道路課 |  |  |  | 26 | 頁
Ｍ０００１ | [5 empty] | 残土運搬処分
[7 empty] | 第4種建設発生土 | [6 empty] | 第 ２号表
|  | 金 | 円 | 100 ｍ３ | 当り
積 算 項 目 | [5 empty] | 単位 |  | 数量 | 単 価 | 金 額 | 摘 要
土砂等運搬
[6 empty] | ｍ３ |  | 100 |  |  | SP ５号表
残土処分
駿遠開発事業(株) 牧之原市切山真菰沢594番地 | [10 empty] | 第4種建設発生土 土量変化率 粘性土 L=1.30
[6 empty] | ｍ３ |  | 130
計
単価
ｍ３
1,#等:諸経費等対象額
( | 37-FE250-05-01-01-01-00 |  |  | ) | [8 empty] | 都市建設部道路課 |  |  |  | 27 | 頁
Ｍ００４９ | [5 empty] | 残土運搬処分
[7 empty] | 第1種建設発生土 | [6 empty] | 第 ３号表
|  | 金 | 円 | 100 ｍ３ | 当り
積 算 項 目 | [5 empty] | 単位 |  | 数量 | 単 価 | 金 額 | 摘 要
土砂等運搬
[6 empty] | ｍ３ |  | 100 |  |  | SP ５号表
残土処分
大河原事業(株)川口残土処分場 島田市身成35 | [10 empty] | 第１種建設発生土 土量変化率 レキ質土L=1.20
[6 empty] | ｍ３ |  | 120
計
単価
ｍ３
1,#等:諸経費等対象額
( | 37-FE250-05-01-01-01-00 |  |  | ) | [8 empty] | 都市建設部道路課 |  |  |  | 28 | 頁
Ｍ００４８ | [5 empty] | ６号柵渠
第 ４号表
|  | 金 | 円 | 1 式 | 当り
積 算 項 目 | [5 empty] | 単位 |  | 数量 | 単 価 | 金 額 | 摘 要
柵渠 B600-H600 | [14 empty] | Ｍ００４５
[6 empty] | ｍ |  | 2 |  |  | 第 ５号表 |  |  |  |  | 数量コードＳ１
柵渠 B600-H900 | [14 empty] | Ｍ００４６
[6 empty] | ｍ |  | 2 |  |  | 第 ７号表 |  |  |  |  | 数量コードＳ２
柵渠 B600-H1200 | [14 empty] | Ｍ００４７
[6 empty] | ｍ |  | 2 |  |  | 第 ８号表 |  |  |  |  | 数量コードＳ３
柵渠 A型アーム
B600-H600
[6 empty] | 個 |  | 1
柵渠 A型アーム
B600-H900
[6 empty] | 個 |  | 1
柵渠 A型アーム
B600-H1200 | [10 empty] | 見積り
[6 empty] | 個 |  | 2
柵板 A型
W250×T50×L1495
[6 empty] | 個 |  | 2
柵板 A型
W400×T50×L1495
[6 empty] | 個 |  | 5
1,#等:諸経費等対象額
( | 37-FE250-05-01-01-01-00 |  |  | ) | [8 empty] | 都市建設部道路課 |  |  |  | 29 | 頁
Ｍ００４８
第 ４号表
積 算 項 目 | [5 empty] | 単位 |  | 数量 | 単 価 | 金 額 | 摘 要
柵板 落差パネル A型
W400/100×T50×L1495 | [10 empty] | 見積り
[6 empty] | 個 |  | 2
計
1,#等:諸経費等対象額
( | 37-FE250-05-01-01-01-00 |  |  | ) | [8 empty] | 都市建設部道路課 |  |  |  | 30 | 頁
Ｍ００４５ | [5 empty] | 柵渠 B600-H600
第 ５号表
|  | 金 | 円 | 10 ｍ | 当り
積 算 項 目 | [5 empty] | 単位 |  | 数量 | 単 価 | 金 額 | 摘 要
鉄筋コンクリート柵渠機械据付工
柵渠材料断面積：０．１６ｍ２以上２．５０ｍ２以下 アーム間隔：１．５ｍ | [10 empty] | 材料費控除
[6 empty] | ｍ |  | 10 |  |  | 第 ６号表
コンクリート
[6 empty] | ｍ３ |  | 0.9 |  |  | SP ８号表
計
単価
ｍ
1,#等:諸経費等対象額
( | 37-FE250-05-01-01-01-00 |  |  | ) | [8 empty] | 都市建設部道路課 |  |  |  | 31 | 頁
鉄筋コンクリート柵渠機械据付工
[7 empty] | 柵渠材料断面積：０．１６ｍ２以上２．５０ｍ２以下 アーム間隔：１．５ｍ | [6 empty] | 第 ６号表
|  | 金 | 円 | 10 ｍ | 当り
積 算 項 目 | [5 empty] | 単位 |  | 数量 | 単 価 | 金 額 | 摘 要
土木一般世話役
人
特殊作業員
人
普通作業員
人
鉄筋コンクリート柵渠
[6 empty] | 組 |  | 6.7
バックホウ運転
クローラ型クレーン付 山積０．４５ｍ３（平積０．３５ｍ３）２．９ｔ吊
排出ガス対策型（第２次）
日
計
単価
ｍ
1,#等:諸経費等対象額
( | 37-FE250-05-01-01-01-00 |  |  | ) | [8 empty] | 都市建設部道路課 |  |  |  | 32 | 頁
Ｍ００４６ | [5 empty] | 柵渠 B600-H900
第 ７号表
|  | 金 | 円 | 10 ｍ | 当り
積 算 項 目 | [5 empty] | 単位 |  | 数量 | 単 価 | 金 額 | 摘 要
鉄筋コンクリート柵渠機械据付工
柵渠材料断面積：０．１６ｍ２以上２．５０ｍ２以下 アーム間隔：１．５ｍ | [10 empty] | 材料費控除
[6 empty] | ｍ |  | 10 |  |  | 第 ６号表
コンクリート
[6 empty] | ｍ３ |  | 1.1 |  |  | SP ８号表
計
単価
ｍ
1,#等:諸経費等対象額
( | 37-FE250-05-01-01-01-00 |  |  | ) | [8 empty] | 都市建設部道路課 |  |  |  | 33 | 頁
Ｍ００４７ | [5 empty] | 柵渠 B600-H1200
第 ８号表
|  | 金 | 円 | 10 ｍ | 当り
積 算 項 目 | [5 empty] | 単位 |  | 数量 | 単 価 | 金 額 | 摘 要
鉄筋コンクリート柵渠機械据付工
柵渠材料断面積：０．１６ｍ２以上２．５０ｍ２以下 アーム間隔：１．５ｍ | [10 empty] | 材料費控除
[6 empty] | ｍ |  | 10 |  |  | 第 ６号表
コンクリート
[6 empty] | ｍ３ |  | 1.5 |  |  | SP ８号表
計
単価
ｍ
1,#等:諸経費等対象額
( | 37-FE250-05-01-01-01-00 |  |  | ) | [8 empty] | 都市建設部道路課 |  |  |  | 34 | 頁
Ｍ００３０ | [5 empty] | 自由勾配側溝
[7 empty] | B600-H1000 | [6 empty] | 第 ９号表
|  | 金 | 円 | 10 ｍ | 当り
積 算 項 目 | [5 empty] | 単位 |  | 数量 | 単 価 | 金 額 | 摘 要
排水構造物 自由勾配側溝 据付
１，０００を超え２，０００ｋｇ／個以下 | [10 empty] | 物価本単価
[6 empty] | ｍ |  | 10 |  |  | 第 １０号表
排水構造物 蓋版 据付け
蓋版（各種） | [10 empty] | 600用 L=500 見積り
[6 empty] | 枚 |  | 10 |  |  | 第 １１号表
計
単価
ｍ
1,#等:諸経費等対象額
( | 37-FE250-05-01-01-01-00 |  |  | ) | [8 empty] | 都市建設部道路課 |  |  |  | 35 | 頁
排水構造物 自由勾配側溝 据付
[7 empty] | １，０００を超え２，０００ｋｇ／個以下 | [6 empty] | 第 １０号表
|  | 金 | 円 | 10 ｍ | 当り
積 算 項 目 | [5 empty] | 単位 |  | 数量 | 単 価 | 金 額 | 摘 要
排水構造物工（自由勾配側溝） 昼間単価 | [17 empty] | 1
時間的制約 無 L=2000mm 1000を超え2000kg/個以下 機･労
標準単価（基本額）［合計金額対象外］
[6 empty] | ｍ |  | 10
〔補正係数：週休２日補正〕
×
補正後標準単価
[6 empty] | ｍ |  | 10
自由勾配側溝
[6 empty] | 個 |  | 5
生コンクリート（高炉）
18‐8‐25(20)‐BB
[6 empty] | ｍ３ |  | 1
再生クラッシャーラン
RC‐40 再生基礎裏込材
[6 empty] | ｍ３ |  | 1.1
生コンクリート（高炉）
18‐8‐25(20)‐BB W/C 60％以下
[6 empty] | ｍ３ |  | 0.3
諸雑費
[6 empty] | 式 |  | 1
1,#等:諸経費等対象額
( | 37-FE250-05-01-01-01-00 |  |  | ) | [8 empty] | 都市建設部道路課 |  |  |  | 36 | 頁
第 １０号表
積 算 項 目 | [5 empty] | 単位 |  | 数量 | 単 価 | 金 額 | 摘 要
計（合計金額対象外は除く）
単価
ｍ
1,#等:諸経費等対象額
( | 37-FE250-05-01-01-01-00 |  |  | ) | [8 empty] | 都市建設部道路課 |  |  |  | 37 | 頁
排水構造物 蓋版 据付け
[7 empty] | 蓋版（各種） | [6 empty] | 第 １１号表
|  | 金 | 円 | 1 枚 | 当り
積 算 項 目 | [5 empty] | 単位 |  | 数量 | 単 価 | 金 額 | 摘 要
排水構造物工（蓋版） 昼間単価 | [17 empty] | 1
時間的制約 無 ｺﾝｸﾘｰﾄ製･鋼製 40を超え170kg/枚以下 機･労
標準単価（基本額）［合計金額対象外］
[6 empty] | 枚 |  | 1
〔補正係数：週休２日補正〕
×
補正後標準単価
[6 empty] | 枚 |  | 1
蓋版
[6 empty] | 枚 |  | 1
諸雑費
[6 empty] | 式 |  | 1
計（合計金額対象外は除く）
1,#等:諸経費等対象額
( | 37-FE250-05-01-01-01-00 |  |  | ) | [8 empty] | 都市建設部道路課 |  |  |  | 38 | 頁
Ｍ００２６ | [5 empty] | 自由勾配側溝
[7 empty] | B300-H900 | [6 empty] | 第 １２号表
|  | 金 | 円 | 10 ｍ | 当り
積 算 項 目 | [5 empty] | 単位 |  | 数量 | 単 価 | 金 額 | 摘 要
排水構造物 自由勾配側溝 据付
１，０００ｋｇ／個以下 | [10 empty] | 物価本単価
[6 empty] | ｍ |  | 10 |  |  | 第 １３号表
排水構造物 蓋版 据付け
ＰＣ３‐Ｂ３００
[6 empty] | 枚 |  | 9 |  |  | 第 １４号表
排水構造物 蓋版 据付け
鋼製３００用 Ｔ‐６ Ｌ＝５００
[6 empty] | 枚 |  | 1 |  |  | 第 １５号表
計
単価
ｍ
1,#等:諸経費等対象額
( | 37-FE250-05-01-01-01-00 |  |  | ) | [8 empty] | 都市建設部道路課 |  |  |  | 39 | 頁
排水構造物 自由勾配側溝 据付
[7 empty] | １，０００ｋｇ／個以下 | [6 empty] | 第 １３号表
|  | 金 | 円 | 10 ｍ | 当り
積 算 項 目 | [5 empty] | 単位 |  | 数量 | 単 価 | 金 額 | 摘 要
排水構造物工（自由勾配側溝） 昼間単価 | [17 empty] | 1
時間的制約 無 L=2000mm 1000kg/個以下 機･労
標準単価（基本額）［合計金額対象外］
[6 empty] | ｍ |  | 10
〔補正係数：週休２日補正〕
×
補正後標準単価
[6 empty] | ｍ |  | 10
自由勾配側溝
[6 empty] | 個 |  | 5
生コンクリート（高炉）
18‐8‐25(20)‐BB
[6 empty] | ｍ３ |  | 0.3
再生クラッシャーラン
RC‐40 再生基礎裏込材
[6 empty] | ｍ３ |  | 0.7
生コンクリート（高炉）
18‐8‐25(20)‐BB W/C 60％以下
[6 empty] | ｍ３ |  | 0.7
諸雑費
[6 empty] | 式 |  | 1
1,#等:諸経費等対象額
( | 37-FE250-05-01-01-01-00 |  |  | ) | [8 empty] | 都市建設部道路課 |  |  |  | 40 | 頁
第 １３号表
積 算 項 目 | [5 empty] | 単位 |  | 数量 | 単 価 | 金 額 | 摘 要
計（合計金額対象外は除く）
単価
ｍ
1,#等:諸経費等対象額
( | 37-FE250-05-01-01-01-00 |  |  | ) | [8 empty] | 都市建設部道路課 |  |  |  | 41 | 頁
排水構造物 蓋版 据付け
[7 empty] | ＰＣ３‐Ｂ３００ | [6 empty] | 第 １４号表
|  | 金 | 円 | 1 枚 | 当り
積 算 項 目 | [5 empty] | 単位 |  | 数量 | 単 価 | 金 額 | 摘 要
排水構造物工（蓋版） 昼間単価 | [17 empty] | 1
時間的制約 無 ｺﾝｸﾘｰﾄ製･鋼製 40kg/枚以下 機･労
標準単価（基本額）［合計金額対象外］
[6 empty] | 枚 |  | 1
〔補正係数：週休２日補正〕
×
補正後標準単価
[6 empty] | 枚 |  | 1
道路用鉄筋コンクリート側溝蓋
300×500 1種
[6 empty] | 枚 |  | 1
諸雑費
[6 empty] | 式 |  | 1
計（合計金額対象外は除く）
1,#等:諸経費等対象額
( | 37-FE250-05-01-01-01-00 |  |  | ) | [8 empty] | 都市建設部道路課 |  |  |  | 42 | 頁
排水構造物 蓋版 据付け
[7 empty] | 鋼製３００用 Ｔ‐６ Ｌ＝５００ | [6 empty] | 第 １５号表
|  | 金 | 円 | 1 枚 | 当り
積 算 項 目 | [5 empty] | 単位 |  | 数量 | 単 価 | 金 額 | 摘 要
排水構造物工（蓋版） 昼間単価 | [17 empty] | 1
時間的制約 無 ｺﾝｸﾘｰﾄ製･鋼製 40kg/枚以下 機･労
標準単価（基本額）［合計金額対象外］
[6 empty] | 枚 |  | 1
〔補正係数：週休２日補正〕
×
補正後標準単価
[6 empty] | 枚 |  | 1
グレーチング JIS道路側溝用（かさ上げ）
300用 T‐6 L＝500
[6 empty] | 枚 |  | 1
諸雑費
[6 empty] | 式 |  | 1
計（合計金額対象外は除く）
1,#等:諸経費等対象額
( | 37-FE250-05-01-01-01-00 |  |  | ) | [8 empty] | 都市建設部道路課 |  |  |  | 43 | 頁
Ｍ００２７ | [5 empty] | 自由勾配側溝
[7 empty] | B300-H1000 | [6 empty] | 第 １６号表
|  | 金 | 円 | 10 ｍ | 当り
積 算 項 目 | [5 empty] | 単位 |  | 数量 | 単 価 | 金 額 | 摘 要
排水構造物 自由勾配側溝 据付
１，０００ｋｇ／個以下 | [10 empty] | 物価本単価
[6 empty] | ｍ |  | 10 |  |  | 第 １７号表
排水構造物 蓋版 据付け
ＰＣ３‐Ｂ３００
[6 empty] | 枚 |  | 10 |  |  | 第 １４号表
計
単価
ｍ
1,#等:諸経費等対象額
( | 37-FE250-05-01-01-01-00 |  |  | ) | [8 empty] | 都市建設部道路課 |  |  |  | 44 | 頁
排水構造物 自由勾配側溝 据付
[7 empty] | １，０００ｋｇ／個以下 | [6 empty] | 第 １７号表
|  | 金 | 円 | 10 ｍ | 当り
積 算 項 目 | [5 empty] | 単位 |  | 数量 | 単 価 | 金 額 | 摘 要
排水構造物工（自由勾配側溝） 昼間単価 | [17 empty] | 1
時間的制約 無 L=2000mm 1000kg/個以下 機･労
標準単価（基本額）［合計金額対象外］
[6 empty] | ｍ |  | 10
〔補正係数：週休２日補正〕
×
補正後標準単価
[6 empty] | ｍ |  | 10
自由勾配側溝
[6 empty] | 個 |  | 5
生コンクリート（高炉）
18‐8‐25(20)‐BB
[6 empty] | ｍ３ |  | 0.3
再生クラッシャーラン
RC‐40 再生基礎裏込材
[6 empty] | ｍ３ |  | 0.7
生コンクリート（高炉）
18‐8‐25(20)‐BB W/C 60％以下
[6 empty] | ｍ３ |  | 0.7
諸雑費
[6 empty] | 式 |  | 1
1,#等:諸経費等対象額
( | 37-FE250-05-01-01-01-00 |  |  | ) | [8 empty] | 都市建設部道路課 |  |  |  | 45 | 頁
第 １７号表
積 算 項 目 | [5 empty] | 単位 |  | 数量 | 単 価 | 金 額 | 摘 要
計（合計金額対象外は除く）
単価
ｍ
1,#等:諸経費等対象額
( | 37-FE250-05-01-01-01-00 |  |  | ) | [8 empty] | 都市建設部道路課 |  |  |  | 46 | 頁
Ｍ００２８ | [5 empty] | 自由勾配側溝
[7 empty] | B300-H1100 | [6 empty] | 第 １８号表
|  | 金 | 円 | 10 ｍ | 当り
積 算 項 目 | [5 empty] | 単位 |  | 数量 | 単 価 | 金 額 | 摘 要
排水構造物 自由勾配側溝 据付
１，０００を超え２，０００ｋｇ／個以下 | [10 empty] | 物価本単価
[6 empty] | ｍ |  | 10 |  |  | 第 １９号表
排水構造物 蓋版 据付け
ＰＣ３‐Ｂ３００
[6 empty] | 枚 |  | 10 |  |  | 第 １４号表
計
単価
ｍ
1,#等:諸経費等対象額
( | 37-FE250-05-01-01-01-00 |  |  | ) | [8 empty] | 都市建設部道路課 |  |  |  | 47 | 頁
排水構造物 自由勾配側溝 据付
[7 empty] | １，０００を超え２，０００ｋｇ／個以下 | [6 empty] | 第 １９号表
|  | 金 | 円 | 10 ｍ | 当り
積 算 項 目 | [5 empty] | 単位 |  | 数量 | 単 価 | 金 額 | 摘 要
排水構造物工（自由勾配側溝） 昼間単価 | [17 empty] | 1
時間的制約 無 L=2000mm 1000を超え2000kg/個以下 機･労
標準単価（基本額）［合計金額対象外］
[6 empty] | ｍ |  | 10
〔補正係数：週休２日補正〕
×
補正後標準単価
[6 empty] | ｍ |  | 10
自由勾配側溝
[6 empty] | 個 |  | 5
生コンクリート（高炉）
18‐8‐25(20)‐BB
[6 empty] | ｍ３ |  | 0.3
再生クラッシャーラン
RC‐40 再生基礎裏込材
[6 empty] | ｍ３ |  | 0.7
生コンクリート（高炉）
18‐8‐25(20)‐BB W/C 60％以下
[6 empty] | ｍ３ |  | 0.7
諸雑費
[6 empty] | 式 |  | 1
1,#等:諸経費等対象額
( | 37-FE250-05-01-01-01-00 |  |  | ) | [8 empty] | 都市建設部道路課 |  |  |  | 48 | 頁
第 １９号表
積 算 項 目 | [5 empty] | 単位 |  | 数量 | 単 価 | 金 額 | 摘 要
計（合計金額対象外は除く）
単価
ｍ
1,#等:諸経費等対象額
( | 37-FE250-05-01-01-01-00 |  |  | ) | [8 empty] | 都市建設部道路課 |  |  |  | 49 | 頁
Ｍ００３１ | [5 empty] | 自由勾配側溝
[7 empty] | B400-H700 | [6 empty] | 第 ２０号表
|  | 金 | 円 | 10 ｍ | 当り
積 算 項 目 | [5 empty] | 単位 |  | 数量 | 単 価 | 金 額 | 摘 要
排水構造物 自由勾配側溝 据付
１，０００ｋｇ／個以下 | [10 empty] | 物価本単価
[6 empty] | ｍ |  | 10 |  |  | 第 ２１号表
排水構造物 蓋版 据付け
ＰＣ３‐Ｂ４００
[6 empty] | 枚 |  | 10 |  |  | 第 ２２号表
計
単価
ｍ
1,#等:諸経費等対象額
( | 37-FE250-05-01-01-01-00 |  |  | ) | [8 empty] | 都市建設部道路課 |  |  |  | 50 | 頁
排水構造物 自由勾配側溝 据付
[7 empty] | １，０００ｋｇ／個以下 | [6 empty] | 第 ２１号表
|  | 金 | 円 | 10 ｍ | 当り
積 算 項 目 | [5 empty] | 単位 |  | 数量 | 単 価 | 金 額 | 摘 要
排水構造物工（自由勾配側溝） 昼間単価 | [17 empty] | 1
時間的制約 無 L=2000mm 1000kg/個以下 機･労
標準単価（基本額）［合計金額対象外］
[6 empty] | ｍ |  | 10
〔補正係数：週休２日補正〕
×
補正後標準単価
[6 empty] | ｍ |  | 10
自由勾配側溝
[6 empty] | 個 |  | 5
生コンクリート（高炉）
18‐8‐25(20)‐BB
[6 empty] | ｍ３ |  | 0.3
再生クラッシャーラン
RC‐40 再生基礎裏込材
[6 empty] | ｍ３ |  | 0.8
生コンクリート（高炉）
18‐8‐25(20)‐BB W/C 60％以下
[6 empty] | ｍ３ |  | 0.5
諸雑費
[6 empty] | 式 |  | 1
1,#等:諸経費等対象額
( | 37-FE250-05-01-01-01-00 |  |  | ) | [8 empty] | 都市建設部道路課 |  |  |  | 51 | 頁
第 ２１号表
積 算 項 目 | [5 empty] | 単位 |  | 数量 | 単 価 | 金 額 | 摘 要
計（合計金額対象外は除く）
単価
ｍ
1,#等:諸経費等対象額
( | 37-FE250-05-01-01-01-00 |  |  | ) | [8 empty] | 都市建設部道路課 |  |  |  | 52 | 頁
排水構造物 蓋版 据付け
[7 empty] | ＰＣ３‐Ｂ４００ | [6 empty] | 第 ２２号表
|  | 金 | 円 | 1 枚 | 当り
積 算 項 目 | [5 empty] | 単位 |  | 数量 | 単 価 | 金 額 | 摘 要
排水構造物工（蓋版） 昼間単価 | [17 empty] | 1
時間的制約 無 ｺﾝｸﾘｰﾄ製･鋼製 40を超え170kg/枚以下 機･労
標準単価（基本額）［合計金額対象外］
[6 empty] | 枚 |  | 1
〔補正係数：週休２日補正〕
×
補正後標準単価
[6 empty] | 枚 |  | 1
道路用鉄筋コンクリート側溝蓋
400×500 1種
[6 empty] | 枚 |  | 1
諸雑費
[6 empty] | 式 |  | 1
計（合計金額対象外は除く）
1,#等:諸経費等対象額
( | 37-FE250-05-01-01-01-00 |  |  | ) | [8 empty] | 都市建設部道路課 |  |  |  | 53 | 頁
Ｍ００３２ | [5 empty] | 自由勾配側溝
[7 empty] | B400-H800 | [6 empty] | 第 ２３号表
|  | 金 | 円 | 10 ｍ | 当り
積 算 項 目 | [5 empty] | 単位 |  | 数量 | 単 価 | 金 額 | 摘 要
排水構造物 自由勾配側溝 据付
１，０００ｋｇ／個以下 | [10 empty] | 物価本単価
[6 empty] | ｍ |  | 10 |  |  | 第 ２４号表
排水構造物 蓋版 据付け
ＰＣ３‐Ｂ４００
[6 empty] | 枚 |  | 10 |  |  | 第 ２２号表
計
単価
ｍ
1,#等:諸経費等対象額
( | 37-FE250-05-01-01-01-00 |  |  | ) | [8 empty] | 都市建設部道路課 |  |  |  | 54 | 頁
排水構造物 自由勾配側溝 据付
[7 empty] | １，０００ｋｇ／個以下 | [6 empty] | 第 ２４号表
|  | 金 | 円 | 10 ｍ | 当り
積 算 項 目 | [5 empty] | 単位 |  | 数量 | 単 価 | 金 額 | 摘 要
排水構造物工（自由勾配側溝） 昼間単価 | [17 empty] | 1
時間的制約 無 L=2000mm 1000kg/個以下 機･労
標準単価（基本額）［合計金額対象外］
[6 empty] | ｍ |  | 10
〔補正係数：週休２日補正〕
×
補正後標準単価
[6 empty] | ｍ |  | 10
自由勾配側溝
[6 empty] | 個 |  | 5
生コンクリート（高炉）
18‐8‐25(20)‐BB
[6 empty] | ｍ３ |  | 0.3
再生クラッシャーラン
RC‐40 再生基礎裏込材
[6 empty] | ｍ３ |  | 0.8
生コンクリート（高炉）
18‐8‐25(20)‐BB W/C 60％以下
[6 empty] | ｍ３ |  | 0.5
諸雑費
[6 empty] | 式 |  | 1
1,#等:諸経費等対象額
( | 37-FE250-05-01-01-01-00 |  |  | ) | [8 empty] | 都市建設部道路課 |  |  |  | 55 | 頁
第 ２４号表
積 算 項 目 | [5 empty] | 単位 |  | 数量 | 単 価 | 金 額 | 摘 要
計（合計金額対象外は除く）
単価
ｍ
1,#等:諸経費等対象額
( | 37-FE250-05-01-01-01-00 |  |  | ) | [8 empty] | 都市建設部道路課 |  |  |  | 56 | 頁
Ｍ００３３ | [5 empty] | 自由勾配側溝
[7 empty] | B400-H900 | [6 empty] | 第 ２５号表
|  | 金 | 円 | 10 ｍ | 当り
積 算 項 目 | [5 empty] | 単位 |  | 数量 | 単 価 | 金 額 | 摘 要
排水構造物 自由勾配側溝 据付
１，０００ｋｇ／個以下 | [10 empty] | 物価本単価
[6 empty] | ｍ |  | 10 |  |  | 第 ２６号表
排水構造物 蓋版 据付け
ＰＣ３‐Ｂ４００
[6 empty] | 枚 |  | 10 |  |  | 第 ２２号表
計
単価
ｍ
1,#等:諸経費等対象額
( | 37-FE250-05-01-01-01-00 |  |  | ) | [8 empty] | 都市建設部道路課 |  |  |  | 57 | 頁
排水構造物 自由勾配側溝 据付
[7 empty] | １，０００ｋｇ／個以下 | [6 empty] | 第 ２６号表
|  | 金 | 円 | 10 ｍ | 当り
積 算 項 目 | [5 empty] | 単位 |  | 数量 | 単 価 | 金 額 | 摘 要
排水構造物工（自由勾配側溝） 昼間単価 | [17 empty] | 1
時間的制約 無 L=2000mm 1000kg/個以下 機･労
標準単価（基本額）［合計金額対象外］
[6 empty] | ｍ |  | 10
〔補正係数：週休２日補正〕
×
補正後標準単価
[6 empty] | ｍ |  | 10
自由勾配側溝
[6 empty] | 個 |  | 5
生コンクリート（高炉）
18‐8‐25(20)‐BB
[6 empty] | ｍ３ |  | 0.3
再生クラッシャーラン
RC‐40 再生基礎裏込材
[6 empty] | ｍ３ |  | 0.8
生コンクリート（高炉）
18‐8‐25(20)‐BB W/C 60％以下
[6 empty] | ｍ３ |  | 0.6
諸雑費
[6 empty] | 式 |  | 1
1,#等:諸経費等対象額
( | 37-FE250-05-01-01-01-00 |  |  | ) | [8 empty] | 都市建設部道路課 |  |  |  | 58 | 頁
第 ２６号表
積 算 項 目 | [5 empty] | 単位 |  | 数量 | 単 価 | 金 額 | 摘 要
計（合計金額対象外は除く）
単価
ｍ
1,#等:諸経費等対象額
( | 37-FE250-05-01-01-01-00 |  |  | ) | [8 empty] | 都市建設部道路課 |  |  |  | 59 | 頁
Ｍ００３４ | [5 empty] | 自由勾配側溝
[7 empty] | B400-H1000 | [6 empty] | 第 ２７号表
|  | 金 | 円 | 10 ｍ | 当り
積 算 項 目 | [5 empty] | 単位 |  | 数量 | 単 価 | 金 額 | 摘 要
排水構造物 自由勾配側溝 据付
１，０００ｋｇ／個以下 | [10 empty] | 物価本単価
[6 empty] | ｍ |  | 10 |  |  | 第 ２８号表
排水構造物 蓋版 据付け
ＰＣ３‐Ｂ４００
[6 empty] | 枚 |  | 10 |  |  | 第 ２２号表
計
単価
ｍ
1,#等:諸経費等対象額
( | 37-FE250-05-01-01-01-00 |  |  | ) | [8 empty] | 都市建設部道路課 |  |  |  | 60 | 頁
排水構造物 自由勾配側溝 据付
[7 empty] | １，０００ｋｇ／個以下 | [6 empty] | 第 ２８号表
|  | 金 | 円 | 10 ｍ | 当り
積 算 項 目 | [5 empty] | 単位 |  | 数量 | 単 価 | 金 額 | 摘 要
排水構造物工（自由勾配側溝） 昼間単価 | [17 empty] | 1
時間的制約 無 L=2000mm 1000kg/個以下 機･労
標準単価（基本額）［合計金額対象外］
[6 empty] | ｍ |  | 10
〔補正係数：週休２日補正〕
×
補正後標準単価
[6 empty] | ｍ |  | 10
自由勾配側溝
[6 empty] | 個 |  | 5
生コンクリート（高炉）
18‐8‐25(20)‐BB
[6 empty] | ｍ３ |  | 0.3
再生クラッシャーラン
RC‐40 再生基礎裏込材
[6 empty] | ｍ３ |  | 0.8
生コンクリート（高炉）
18‐8‐25(20)‐BB W/C 60％以下
[6 empty] | ｍ３ |  | 0.6
諸雑費
[6 empty] | 式 |  | 1
1,#等:諸経費等対象額
( | 37-FE250-05-01-01-01-00 |  |  | ) | [8 empty] | 都市建設部道路課 |  |  |  | 61 | 頁
第 ２８号表
積 算 項 目 | [5 empty] | 単位 |  | 数量 | 単 価 | 金 額 | 摘 要
計（合計金額対象外は除く）
単価
ｍ
1,#等:諸経費等対象額
( | 37-FE250-05-01-01-01-00 |  |  | ) | [8 empty] | 都市建設部道路課 |  |  |  | 62 | 頁
Ｍ０００６ | [5 empty] | L型側溝（1）
[7 empty] | PL1-B500-H150-T150 | [6 empty] | 第 ２９号表
|  | 金 | 円 | 10 ｍ | 当り
積 算 項 目 | [5 empty] | 単位 |  | 数量 | 単 価 | 金 額 | 摘 要
コンクリート
[6 empty] | ｍ３ |  | 0.8 |  |  | SP ９号表
型枠
[6 empty] | ｍ２ |  | 2.1 |  |  | SP １０号表
歩車道境界ブロック
[6 empty] | ｍ |  | 10 |  |  | SP １１号表
基礎砕石
[6 empty] | ｍ２ |  | 7.6 |  |  | SP １２号表
基面整正
[6 empty] | ｍ２ |  | 8 |  |  | SP １３号表
計
単価
ｍ
1,#等:諸経費等対象額
( | 37-FE250-05-01-01-01-00 |  |  | ) | [8 empty] | 都市建設部道路課 |  |  |  | 63 | 頁
Ｍ０００７ | [5 empty] | L型側溝（2）
[7 empty] | PL1-B500-H50-T150 | [6 empty] | 第 ３０号表
|  | 金 | 円 | 10 ｍ | 当り
積 算 項 目 | [5 empty] | 単位 |  | 数量 | 単 価 | 金 額 | 摘 要
コンクリート
[6 empty] | ｍ３ |  | 0.8 |  |  | SP ９号表
型枠
[6 empty] | ｍ２ |  | 2.1 |  |  | SP １０号表
歩車道境界ブロック
[6 empty] | ｍ |  | 10 |  |  | SP １４号表
基礎砕石
[6 empty] | ｍ２ |  | 7.6 |  |  | SP １２号表
基面整正
[6 empty] | ｍ２ |  | 8 |  |  | SP １３号表
計
単価
ｍ
1,#等:諸経費等対象額
( | 37-FE250-05-01-01-01-00 |  |  | ) | [8 empty] | 都市建設部道路課 |  |  |  | 64 | 頁
Ｍ０００８ | [5 empty] | L型側溝（3）
[7 empty] | PL1-B500-H150/50-T150 | [6 empty] | 第 ３１号表
|  | 金 | 円 | 10 ｍ | 当り
積 算 項 目 | [5 empty] | 単位 |  | 数量 | 単 価 | 金 額 | 摘 要
コンクリート
[6 empty] | ｍ３ |  | 0.8 |  |  | SP ９号表
型枠
[6 empty] | ｍ２ |  | 2.1 |  |  | SP １０号表
歩車道境界ブロック
[6 empty] | ｍ |  | 10 |  |  | SP １５号表
基礎砕石
[6 empty] | ｍ２ |  | 7.6 |  |  | SP １２号表
基面整正
[6 empty] | ｍ２ |  | 8 |  |  | SP １３号表
計
単価
ｍ
1,#等:諸経費等対象額
( | 37-FE250-05-01-01-01-00 |  |  | ) | [8 empty] | 都市建設部道路課 |  |  |  | 65 | 頁
Ｍ００１３ | [5 empty] | 9号集水桝
第 ３２号表
|  | 金 | 円 | 10 基 | 当り
積 算 項 目 | [5 empty] | 単位 |  | 数量 | 単 価 | 金 額 | 摘 要
現場打ち集水桝・街渠桝（本体）
[6 empty] | 箇所 |  | 10 |  |  | SP １６号表
コンクリート
[6 empty] | ｍ３ |  | 1.7 |  |  | SP ８号表
型枠
[6 empty] | ｍ２ |  | 5.2 |  |  | SP １７号表
排水構造物 蓋版 据付け
蓋版（各種） | [10 empty] | 見積り
[6 empty] | 枚 |  | 10 |  |  | 第 ３３号表
ステップ
樹脂加工品 径19 幅300
[6 empty] | 個 |  | 40
計
単価
基
1,#等:諸経費等対象額
( | 37-FE250-05-01-01-01-00 |  |  | ) | [8 empty] | 都市建設部道路課 |  |  |  | 66 | 頁
排水構造物 蓋版 据付け
[7 empty] | 蓋版（各種） | [6 empty] | 第 ３３号表
|  | 金 | 円 | 1 枚 | 当り
積 算 項 目 | [5 empty] | 単位 |  | 数量 | 単 価 | 金 額 | 摘 要
排水構造物工（蓋版） 昼間単価 | [17 empty] | 1
時間的制約 無 ｺﾝｸﾘｰﾄ製･鋼製 40を超え170kg/枚以下 機･労
標準単価（基本額）［合計金額対象外］
[6 empty] | 枚 |  | 1
〔補正係数：週休２日補正〕
×
補正後標準単価
[6 empty] | 枚 |  | 1
蓋版
[6 empty] | 枚 |  | 1
諸雑費
[6 empty] | 式 |  | 1
計（合計金額対象外は除く）
1,#等:諸経費等対象額
( | 37-FE250-05-01-01-01-00 |  |  | ) | [8 empty] | 都市建設部道路課 |  |  |  | 67 | 頁
Ｍ００１４ | [5 empty] | 10号集水桝
第 ３４号表
|  | 金 | 円 | 10 基 | 当り
積 算 項 目 | [5 empty] | 単位 |  | 数量 | 単 価 | 金 額 | 摘 要
現場打ち集水桝・街渠桝（本体）
[6 empty] | 箇所 |  | 10 |  |  | SP １８号表
コンクリート
[6 empty] | ｍ３ |  | 2 |  |  | SP ８号表
型枠
[6 empty] | ｍ２ |  | 5.6 |  |  | SP １７号表
計
単価
基
1,#等:諸経費等対象額
( | 37-FE250-05-01-01-01-00 |  |  | ) | [8 empty] | 都市建設部道路課 |  |  |  | 68 | 頁
Ｍ００２９ | [5 empty] | 12号集水桝
第 ３５号表
|  | 金 | 円 | 10 基 | 当り
積 算 項 目 | [5 empty] | 単位 |  | 数量 | 単 価 | 金 額 | 摘 要
現場打ち集水桝・街渠桝（本体）
[6 empty] | 箇所 |  | 10 |  |  | SP １９号表
コンクリート
[6 empty] | ｍ３ |  | 0.8 |  |  | SP ８号表
型枠
[6 empty] | ｍ２ |  | 3.5 |  |  | SP １７号表
排水構造物 蓋版 据付け
蓋版（各種） | [10 empty] | 見積り
[6 empty] | 枚 |  | 10 |  |  | 第 ３６号表
歩車道境界ブロック
[6 empty] | ｍ |  | 11.6 |  |  | SP １４号表
計
単価
基
1,#等:諸経費等対象額
( | 37-FE250-05-01-01-01-00 |  |  | ) | [8 empty] | 都市建設部道路課 |  |  |  | 69 | 頁
排水構造物 蓋版 据付け
[7 empty] | 蓋版（各種） | [6 empty] | 第 ３６号表
|  | 金 | 円 | 1 枚 | 当り
積 算 項 目 | [5 empty] | 単位 |  | 数量 | 単 価 | 金 額 | 摘 要
排水構造物工（蓋版） 昼間単価 | [17 empty] | 1
時間的制約 無 ｺﾝｸﾘｰﾄ製･鋼製 40を超え170kg/枚以下 機･労
標準単価（基本額）［合計金額対象外］
[6 empty] | 枚 |  | 1
〔補正係数：週休２日補正〕
×
補正後標準単価
[6 empty] | 枚 |  | 1
蓋版
[6 empty] | 枚 |  | 1
諸雑費
[6 empty] | 式 |  | 1
計（合計金額対象外は除く）
1,#等:諸経費等対象額
( | 37-FE250-05-01-01-01-00 |  |  | ) | [8 empty] | 都市建設部道路課 |  |  |  | 70 | 頁
Ｍ０００９ | [5 empty] | 街渠桝
第 ３７号表
|  | 金 | 円 | 10 基 | 当り
積 算 項 目 | [5 empty] | 単位 |  | 数量 | 単 価 | 金 額 | 摘 要
現場打ち集水桝・街渠桝（本体）
[6 empty] | 箇所 |  | 10 |  |  | SP ２０号表
排水構造物 蓋版 据付け
蓋版（各種） | [10 empty] | 物価本単価
[6 empty] | 枚 |  | 10 |  |  | 第 ３８号表
歩車道境界ブロック
[6 empty] | ｍ |  | 7 |  |  | SP １１号表
コンクリート削孔（コンクリート穿孔機）
[6 empty] | 孔 |  | 10 |  |  | SP ２１号表
計
単価
基
1,#等:諸経費等対象額
( | 37-FE250-05-01-01-01-00 |  |  | ) | [8 empty] | 都市建設部道路課 |  |  |  | 71 | 頁
排水構造物 蓋版 据付け
[7 empty] | 蓋版（各種） | [6 empty] | 第 ３８号表
|  | 金 | 円 | 1 枚 | 当り
積 算 項 目 | [5 empty] | 単位 |  | 数量 | 単 価 | 金 額 | 摘 要
排水構造物工（蓋版） 昼間単価 | [17 empty] | 1
時間的制約 無 ｺﾝｸﾘｰﾄ製･鋼製 40kg/枚以下 機･労
標準単価（基本額）［合計金額対象外］
[6 empty] | 枚 |  | 1
〔補正係数：週休２日補正〕
×
補正後標準単価
[6 empty] | 枚 |  | 1
蓋版
[6 empty] | 枚 |  | 1
諸雑費
[6 empty] | 式 |  | 1
計（合計金額対象外は除く）
1,#等:諸経費等対象額
( | 37-FE250-05-01-01-01-00 |  |  | ) | [8 empty] | 都市建設部道路課 |  |  |  | 72 | 頁
Ｍ００１０ | [5 empty] | 排水管
[7 empty] | φ200 | [6 empty] | 第 ３９号表
|  | 金 | 円 | 10 ｍ | 当り
積 算 項 目 | [5 empty] | 単位 |  | 数量 | 単 価 | 金 額 | 摘 要
暗渠排水管
[6 empty] | ｍ |  | 10 |  |  | SP ２２号表
埋戻し（砂） | [14 empty] | Ｍ００１１
[6 empty] | ｍ３ |  | 1.4 |  |  | 第 ４０号表
計
単価
ｍ
1,#等:諸経費等対象額
( | 37-FE250-05-01-01-01-00 |  |  | ) | [8 empty] | 都市建設部道路課 |  |  |  | 73 | 頁
Ｍ００１１ | [5 empty] | 埋戻し（砂）
第 ４０号表
|  | 金 | 円 | 100 ｍ３ | 当り
積 算 項 目 | [5 empty] | 単位 |  | 数量 | 単 価 | 金 額 | 摘 要
埋戻し
[6 empty] | ｍ３ |  | 100 |  |  | SP ２３号表
砂 （埋戻し用）
[6 empty] | ｍ３ |  | 126
計
単価
ｍ３
1,#等:諸経費等対象額
( | 37-FE250-05-01-01-01-00 |  |  | ) | [8 empty] | 都市建設部道路課 |  |  |  | 74 | 頁
Ｍ００３７ | [5 empty] | プレキャストカルバート
[7 empty] | 600×600 | [6 empty] | 第 ４１号表
|  | 金 | 円 | 1 式 | 当り
積 算 項 目 | [5 empty] | 単位 |  | 数量 | 単 価 | 金 額 | 摘 要
ボックスカルバート設置
材料費控除
[6 empty] | ｍ |  | 14 |  |  | SP ２４号表
ボックスカルバート（RC,PCは同価格）
600×600×2000 T‐25
[6 empty] | 本 |  | 6
ボックスカルバート 短尺加工
600×600×2000 T‐25 製品長1.633ｍ
[6 empty] | 本 |  | 1
計
1,#等:諸経費等対象額
( | 37-FE250-05-01-01-01-00 |  |  | ) | [8 empty] | 都市建設部道路課 |  |  |  | 75 | 頁
Ｍ００４３ | [5 empty] | 路床盛土
[7 empty] | RC-40 | [6 empty] | 第 ４２号表
|  | 金 | 円 | 100 ｍ３ | 当り
積 算 項 目 | [5 empty] | 単位 |  | 数量 | 単 価 | 金 額 | 摘 要
路床盛土
[6 empty] | ｍ３ |  | 100 |  |  | SP ２５号表
路床材 再生盛土材
[6 empty] | ｍ３ |  | 126
計
単価
ｍ３
1,#等:諸経費等対象額
( | 37-FE250-05-01-01-01-00 |  |  | ) | [8 empty] | 都市建設部道路課 |  |  |  | 76 | 頁
Ｍ００３６ | [5 empty] | Ｌ型止水テープ
[7 empty] | 厚3ｍｍ、高さ50ｍｍ、底板幅25ｍｍ | [6 empty] | 第 ４３号表
|  | 金 | 円 | 100 ｍ | 当り
積 算 項 目 | [5 empty] | 単位 |  | 数量 | 単 価 | 金 額 | 摘 要
土木一般世話役 | [17 empty] | 1
人
普通作業員 | [17 empty] | 1
人
Ｌ型止水テープ
厚3ｍｍ 高50ｍｍ 底板長25ｍｍ
[6 empty] | ｍ |  | 102
プライマー（Ｌ型止水テープ）
切削断面用
[6 empty] | Ｌ |  | 3.15
諸雑費
％
小計
計
単価
ｍ
1,#等:諸経費等対象額
( | 37-FE250-05-01-01-01-00 |  |  | ) | [8 empty] | 都市建設部道路課 |  |  |  | 77 | 頁
Ｍ００１２ | [5 empty] | Ｌ型止水テープ
[7 empty] | 厚3ｍｍ、高さ30ｍｍ、底板幅25ｍｍ | [6 empty] | 第 ４４号表
|  | 金 | 円 | 100 ｍ | 当り
積 算 項 目 | [5 empty] | 単位 |  | 数量 | 単 価 | 金 額 | 摘 要
土木一般世話役 | [17 empty] | 1
人
普通作業員 | [17 empty] | 1
人
Ｌ型止水テープ
厚3ｍｍ 高30ｍｍ 底板長25ｍｍ
[6 empty] | ｍ |  | 102
プライマー（Ｌ型止水テープ）
切削断面用
[6 empty] | Ｌ |  | 2.31
諸雑費
％
小計
計
単価
ｍ
1,#等:諸経費等対象額
( | 37-FE250-05-01-01-01-00 |  |  | ) | [8 empty] | 都市建設部道路課 |  |  |  | 78 | 頁
Ｍ００２４ | [5 empty] | 濁水運搬処理
第 ４５号表
|  | 金 | 円 | 1 式 | 当り
積 算 項 目 | [5 empty] | 単位 |  | 数量 | 単 価 | 金 額 | 摘 要
トラック運搬（ＤＩＤ区間あり）
運搬距離：２３．３ｋｍ以下
[6 empty] | 台 |  | 1 |  |  | 第 ４６号表
濁水処分費
マーセリサイクル(株)麻機工場 静岡市葵区北字柳沢2242-129
[6 empty] | ｍ３ |  | 0.04 | [7 empty] | 数量コードＡＳＣ
計
1,#等:諸経費等対象額
( | 37-FE250-05-01-01-01-00 |  |  | ) | [8 empty] | 都市建設部道路課 |  |  |  | 79 | 頁
トラック運搬（ＤＩＤ区間あり）
[7 empty] | 運搬距離：２３．３ｋｍ以下 | [6 empty] | 第 ４６号表
|  | 金 | 円 | 1 台 | 当り
積 算 項 目 | [5 empty] | 単位 |  | 数量 | 単 価 | 金 額 | 摘 要
トラック運転
２ｔ積
時間
諸 雑 費
[6 empty] | 式 |  | 1
計
1,#等:諸経費等対象額
( | 37-FE250-05-01-01-01-00 |  |  | ) | [8 empty] | 都市建設部道路課 |  |  |  | 80 | 頁
Ｍ００２５ | [5 empty] | アスファルト殻運搬処分
[7 empty] | セイエン商事（株）藤枝市稲川852 | [6 empty] | 第 ４７号表
|  | 金 | 円 | 100 ｍ３ | 当り
積 算 項 目 | [5 empty] | 単位 |  | 数量 | 単 価 | 金 額 | 摘 要
殻運搬
[6 empty] | ｍ３ |  | 100 |  |  | SP ３９号表
アスファルト殻処分費
[6 empty] | ｍ３ |  | 100
計
単価
ｍ３
1,#等:諸経費等対象額
( | 37-FE250-05-01-01-01-00 |  |  | ) | [8 empty] | 都市建設部道路課 |  |  |  | 81 | 頁
構造物とりこわし
第 ４８号表
|  | 金 | 円 | 1 ｍ３ | 当り
積 算 項 目 | [5 empty] | 単位 |  | 数量 | 単 価 | 金 額 | 摘 要
構造物とりこわし工（鉄筋構造物） 昼間単価 | [17 empty] | 1
制約無 機械 機労
標準単価（基本額）[合計金額対象外]
[6 empty] | ｍ３ |  | 1
〔補正係数：週休２日補正〕
×
補正後標準単価
[6 empty] | ｍ３ |  | 1
諸雑費
[6 empty] | 式 |  | 1
計（合計金額対象外は除く）
1,#等:諸経費等対象額
( | 37-FE250-05-01-01-01-00 |  |  | ) | [8 empty] | 都市建設部道路課 |  |  |  | 82 | 頁
Ｍ００３５ | [5 empty] | 鉄筋コンクリート殻運搬処分
[7 empty] | （株）キャラバン 藤枝市潮395-3 | [6 empty] | 第 ４９号表
|  | 金 | 円 | 100 ｍ３ | 当り
積 算 項 目 | [5 empty] | 単位 |  | 数量 | 単 価 | 金 額 | 摘 要
殻運搬
[6 empty] | ｍ３ |  | 100 |  |  | SP ４０号表
鉄筋コンクリート殻処分費
[6 empty] | ｍ３ |  | 100
計
単価
ｍ３
1,#等:諸経費等対象額
( | 37-FE250-05-01-01-01-00 |  |  | ) | [8 empty] | 都市建設部道路課 |  |  |  | 83 | 頁
Ｍ００４０ | [5 empty] | 道路照明灯建柱
[7 empty] | 高さGL10m 重量350Kg以下 | [6 empty] | 第 ５０号表
|  | 金 | 円 | 10 基 | 当り | [6 empty] | 土木工事標準積算基準書（電気通信編）VIII-3-49
積 算 項 目 | [5 empty] | 単位 |  | 数量 | 単 価 | 金 額 | 摘 要
電工
人
普通作業員
人
トラッククレーン オペレータ付き
ラチスジブ型、油圧伸縮ジブ型４．９ｔ吊
賃料
日
照明灯ポール
ベース式 カップリング加工2ヵ所 | [10 empty] | 見積り
[6 empty] | 本 |  | 10
ジョイントユニット
EFMT68-15A | [10 empty] | 見積り
[6 empty] | 個 |  | 10
引き込み用フックバンド
溶融亜鉛鍍金 | [10 empty] | 見積り
[6 empty] | 個 |  | 10
基礎用アンカーボルト
250P M24-600L-P250 | [10 empty] | 見積り
[6 empty] | 組 |  | 10
道路照明灯基礎工 | [14 empty] | Ｍ００３８
土木工事標準積算基準書（電気通信編）VIII-3-53
[6 empty] | 基 |  | 10 |  |  | 第 ５１号表
1,#等:諸経費等対象額
( | 37-FE250-05-01-01-01-00 |  |  | ) | [8 empty] | 都市建設部道路課 |  |  |  | 84 | 頁
Ｍ００４０
第 ５０号表
積 算 項 目 | [5 empty] | 単位 |  | 数量 | 単 価 | 金 額 | 摘 要
小計
計
単価
基
1,#等:諸経費等対象額
( | 37-FE250-05-01-01-01-00 |  |  | ) | [8 empty] | 都市建設部道路課 |  |  |  | 85 | 頁
Ｍ００３８ | [5 empty] | 道路照明灯基礎工
第 ５１号表
|  | 金 | 円 | 10 基 | 当り | [6 empty] | 土木工事標準積算基準書（電気通信編）VIII-3-53
積 算 項 目 | [5 empty] | 単位 |  | 数量 | 単 価 | 金 額 | 摘 要
床掘り
[6 empty] | ｍ３ |  | 4 |  |  | SP １号表
コンクリート
[6 empty] | ｍ３ |  | 4 |  |  | SP ９号表
型枠
[6 empty] | ｍ２ |  | 16 |  |  | SP １０号表
基礎砕石
[6 empty] | ｍ２ |  | 2.5 |  |  | SP １２号表
アースオーガ（単体）［単軸式・電動式］
掘削径φ３２０‐６００ｍｍ最大掘削長３５ｍ
運転損料（損料表９欄）
時、日
スパイラルダクト
φ600 t＝0.6mm
[6 empty] | ｍ |  | 16
普通作業員
人
接地設置工（D種） | [14 empty] | Ｍ００３９
土木工事標準積算基準書（電気通信編）VIII-2-27
[6 empty] | 極 |  | 10 |  |  | 第 ５２号表
1,#等:諸経費等対象額
( | 37-FE250-05-01-01-01-00 |  |  | ) | [8 empty] | 都市建設部道路課 |  |  |  | 86 | 頁
Ｍ００３８
第 ５１号表
積 算 項 目 | [5 empty] | 単位 |  | 数量 | 単 価 | 金 額 | 摘 要
小計
計
単価
基
1,#等:諸経費等対象額
( | 37-FE250-05-01-01-01-00 |  |  | ) | [8 empty] | 都市建設部道路課 |  |  |  | 87 | 頁
Ｍ００３９ | [5 empty] | 接地設置工（D種）
第 ５２号表
|  | 金 | 円 | 1 極 | 当り | [6 empty] | 土木工事標準積算基準書（電気通信編）VIII-2-27
積 算 項 目 | [5 empty] | 単位 |  | 数量 | 単 価 | 金 額 | 摘 要
電工
人
普通作業員
人
小計
計
1,#等:諸経費等対象額
( | 37-FE250-05-01-01-01-00 |  |  | ) | [8 empty] | 都市建設部道路課 |  |  |  | 88 | 頁
Ｍ００４１ | [5 empty] | 照明器具取付
第 ５３号表
|  | 金 | 円 | 10 台 | 当り | [6 empty] | 土木工事標準積算基準書（電気通信編）VIII-3-49
積 算 項 目 | [5 empty] | 単位 |  | 数量 | 単 価 | 金 額 | 摘 要
電工
人
普通作業員
人
高所作業車［トラック架装・伸縮ブーム・バスケット型］
作業床高１１．０‐１２．０ｍ積載荷重２００ｋｇ定員２名
換算損料（損料表１３欄）
時、日
LED道路照明灯
E77283ASAJ/K15C/DB | [10 empty] | 見積り
[6 empty] | 台 |  | 10
専用ケーブル
10ｍ OPRC004/L10 | [10 empty] | 見積り
[6 empty] | 本 |  | 10
電力会社申請手続き費
見積り
[6 empty] | 基 |  | 10
小計
計
1,#等:諸経費等対象額
( | 37-FE250-05-01-01-01-00 |  |  | ) | [8 empty] | 都市建設部道路課 |  |  |  | 89 | 頁
Ｍ００４１
第 ５３号表
積 算 項 目 | [5 empty] | 単位 |  | 数量 | 単 価 | 金 額 | 摘 要
単価
台
1,#等:諸経費等対象額
( | 37-FE250-05-01-01-01-00 |  |  | ) | [8 empty] | 都市建設部道路課 |  |  |  | 90 | 頁
Ｍ００４２ | [5 empty] | 自動点滅器取付
第 ５４号表
|  | 金 | 円 | 10 個 | 当り | [6 empty] | 土木工事標準積算基準書（電気通信編）VIII-3-50
積 算 項 目 | [5 empty] | 単位 |  | 数量 | 単 価 | 金 額 | 摘 要
電工
人
自動点滅器
200V6A PHM2006-2SB | [10 empty] | 見積り
[6 empty] | 組 |  | 10
小計
計
単価
個
1,#等:諸経費等対象額
( | 37-FE250-05-01-01-01-00 |  |  | ) | [8 empty] | 都市建設部道路課 |  |  |  | 91 | 頁
交通誘導警備員
第 ５５号表
|  | 金 | 円 | 1 式 | 当り
積 算 項 目 | [5 empty] | 単位 |  | 数量 | 単 価 | 金 額 | 摘 要
交通誘導警備員Ｂ
７０日、１人
[6 empty] | 人 |  | 70
計
1,#等:諸経費等対象額
( | 37-FE250-05-01-01-01-00 |  |  | ) | [8 empty] | 都市建設部道路課 |  |  |  | 92 | 頁
交通誘導警備員
第 ５６号表
|  | 金 | 円 | 1 式 | 当り
積 算 項 目 | [5 empty] | 単位 |  | 数量 | 単 価 | 金 額 | 摘 要
交通誘導警備員Ｂ
１０日、２人
[6 empty] | 人 |  | 20
計
1,#等:諸経費等対象額
( | 37-FE250-05-01-01-01-00 |  |  | ) | [8 empty] | 都市建設部道路課 |  |  |  | 93 | 頁
締切排水工
[7 empty] | ０‐４０ｍ３／ｈ未満 常時排水 | [6 empty] | 第 ５７号表
|  | 金 | 円 | 1 式 | 当り
積 算 項 目 | [5 empty] | 単位 |  | 数量 | 単 価 | 金 額 | 摘 要
ポンプ運転
０以上４０未満（ｍ３／ｈ）、常時排水
[6 empty] | 日 |  | 70 |  |  | 第 ５８号表
ポンプ設置撤去費
１締切現場
[6 empty] | 箇所 |  | 1 |  |  | 第 ５９号表
計
1,#等:諸経費等対象額
( | 37-FE250-05-01-01-01-00 |  |  | ) | [8 empty] | 都市建設部道路課 |  |  |  | 94 | 頁
ポンプ運転
[7 empty] | ０以上４０未満（ｍ３／ｈ）、常時排水 | [6 empty] | 第 ５８号表
|  | 金 | 円 | 1 日 | 当り
積 算 項 目 | [5 empty] | 単位 |  | 数量 | 単 価 | 金 額 | 摘 要
特殊作業員 | [17 empty] | 1
人
潜水ポンプ 運転 | [17 empty] | 1
口径１５０ｍｍ ７．５ｋｗ
台
発動発電機 運転 | [17 empty] | 1
ディーゼルエンジン駆動 ２５ｋＶＡ 排出ガス対策型（第２次基準値）
日
諸雑費
％
計
1,#等:諸経費等対象額
( | 37-FE250-05-01-01-01-00 |  |  | ) | [8 empty] | 都市建設部道路課 |  |  |  | 95 | 頁
ポンプ設置撤去費
[7 empty] | １締切現場 | [6 empty] | 第 ５９号表
|  | 金 | 円 | 1 箇所 | 当り | [6 empty] | 配管布設撤去労務を含む
積 算 項 目 | [5 empty] | 単位 |  | 数量 | 単 価 | 金 額 | 摘 要
土木一般世話役
人
特殊作業員
人
普通作業員
人
バックホウ 運転
バックホウ（クローラ型クレーン付・山積０．８（平積０．６）ｍ３・２．９ｔ吊）
排出ガス対策型（第２次基準値）
日
諸 雑 費
[6 empty] | 式 |  | 1
計
1,#等:諸経費等対象額
( | 37-FE250-05-01-01-01-00 |  |  | ) | [8 empty] | 都市建設部道路課 |  |  |  | 96 | 頁
Ｍ００２０ | [5 empty] | 試験費
第 ６０号表
|  | 金 | 円 | 1 式 | 当り
積 算 項 目 | [5 empty] | 単位 |  | 数量 | 単 価 | 金 額 | 摘 要
六価クロム溶出試験
環境庁告示46号溶出試験
[6 empty] | 検体 |  | 1
変状土CBR試験
舗装調査・試験法便覧
[6 empty] | 試料 |  | 1
計
1,#等:諸経費等対象額

## 施工パッケージ区分一覧表
( | 37-FE250-05-01-01-01-00 |  | ) |  | 都市建設部道路課 |  | 97 | 頁
施 工 パ ッ ケ ー ジ 区 分 一 覧 表
名 称 |  |  |  | 内 容
床掘り |  |  |  | 土質＝土砂，施工方法＝上記以外（小規模） |  | SP １号表
＊土砂の種類＝土砂（粘性土）
------------------------------------------------------------------------------------ |  |  |  | -------------------------------------------------------------------------------------------------------------------- |  | --------------
積込（ルーズ） |  |  |  | 土質＝土砂，作業内容＝小規模（標準） |  | SP ２号表
＊土砂の種類＝土砂（粘性土）
------------------------------------------------------------------------------------ |  |  |  | -------------------------------------------------------------------------------------------------------------------- |  | --------------
埋戻し |  |  |  | 施工方法＝上記以外（小規模），土質＝土砂 |  | SP ３号表
＊土砂の種類＝土砂（レキ質土）
------------------------------------------------------------------------------------ |  |  |  | -------------------------------------------------------------------------------------------------------------------- |  | --------------
掘削 |  |  |  | 土質＝土砂，施工方法＝上記以外（小規模），施工数量＝標準 |  | SP ４号表
＊土砂の種類＝土砂（粘性土）
------------------------------------------------------------------------------------ |  |  |  | -------------------------------------------------------------------------------------------------------------------- |  | --------------
土砂等運搬 |  |  |  | 土砂等発生現場＝小規模，積込機種・規格＝バックホウ山積０．２８ｍ３（平積０．２ｍ３），土質＝土砂（岩塊・玉石混り土含 |  | SP ５号表
む），ＤＩＤ区間の有無＝有り，運搬距離＝２７．０ｋｍ以下
------------------------------------------------------------------------------------ |  |  |  | -------------------------------------------------------------------------------------------------------------------- |  | --------------
安定処理 |  |  |  | 使用機種＝バックホウ，施工箇所＝路床，混合深さ＝１ｍ以下 |  | SP ６号表
＆安定処理材＝特殊土用，＊添加材数量（ｔ）＝１６．８ｔ／１００ｍ２
------------------------------------------------------------------------------------ |  |  |  | -------------------------------------------------------------------------------------------------------------------- |  | --------------
安定処理 |  |  |  | 使用機種＝バックホウ，施工箇所＝路床，混合深さ＝１ｍ以下 |  | SP ７号表
＆安定処理材＝特殊土用，＊添加材数量（ｔ）＝５．０４ｔ／１００ｍ２
------------------------------------------------------------------------------------ |  |  |  | -------------------------------------------------------------------------------------------------------------------- |  | --------------
コンクリート |  |  |  | 構造物種別＝無筋・鉄筋構造物，打設工法＝バックホウ（クレーン機能付）打設，コンクリート規格＝コンクリート規格 選択， |  | SP ８号表
養生工の種類＝一般養生
＆コンクリート規格＝１８‐８‐２５（２０）‐ＢＢ
------------------------------------------------------------------------------------ |  |  |  | -------------------------------------------------------------------------------------------------------------------- |  | --------------
コンクリート |  |  |  | 構造物種別＝小型構造物，打設工法＝人力打設，コンクリート規格＝コンクリート規格 選択，養生工の種類＝一般養生，現場内 |  | SP ９号表
( | 37-FE250-05-01-01-01-00 |  | ) |  | 都市建設部道路課 |  | 98 | 頁
施 工 パ ッ ケ ー ジ 区 分 一 覧 表
名 称 |  |  |  | 内 容
コンクリート |  |  |  | 小運搬の有無＝無し |  | SP ９号表
＆コンクリート規格＝１８‐８‐２５（２０）‐ＢＢ Ｗ／Ｃ ６０％以下
------------------------------------------------------------------------------------ |  |  |  | -------------------------------------------------------------------------------------------------------------------- |  | --------------
型枠 |  |  |  | 型枠の種類＝一般型枠，構造物の種類＝小型構造物 |  | SP １０号表
------------------------------------------------------------------------------------ |  |  |  | -------------------------------------------------------------------------------------------------------------------- |  | --------------
歩車道境界ブロック |  |  |  | 作業区分＝設置，ブロック規格＝Ａ種 Ｌ＝６００，基礎砕石の有無＝無し，均し基礎コンクリート規格＝無し |  | SP １１号表
＊歩車道境界ブロック規格＝Ａ種 両面取り Ｌ＝６００
------------------------------------------------------------------------------------ |  |  |  | -------------------------------------------------------------------------------------------------------------------- |  | --------------
基礎砕石 |  |  |  | 砕石の厚さ＝７．５ｃｍを超え１２．５ｃｍ以下，砕石＝砕石の種類 選択 |  | SP １２号表
＆砕石規格＝再生クラシャーラン（ＲＣ‐４０）
------------------------------------------------------------------------------------ |  |  |  | -------------------------------------------------------------------------------------------------------------------- |  | --------------
基面整正 |  |  |  | 基面整正＝基面整正 |  | SP １３号表
------------------------------------------------------------------------------------ |  |  |  | -------------------------------------------------------------------------------------------------------------------- |  | --------------
歩車道境界ブロック |  |  |  | 作業区分＝設置，ブロック規格＝Ａ種 Ｌ＝６００，基礎砕石の有無＝無し，均し基礎コンクリート規格＝無し |  | SP １４号表
＊歩車道境界ブロック規格＝乗入用平ブロックＡ 車椅子用 Ｌ＝６００
------------------------------------------------------------------------------------ |  |  |  | -------------------------------------------------------------------------------------------------------------------- |  | --------------
歩車道境界ブロック |  |  |  | 作業区分＝設置，ブロック規格＝Ａ種 Ｌ＝６００，基礎砕石の有無＝無し，均し基礎コンクリート規格＝無し |  | SP １５号表
＊歩車道境界ブロック規格＝切下げ用斜ブロックＡ 車椅子用 Ｌ＝６００
------------------------------------------------------------------------------------ |  |  |  | -------------------------------------------------------------------------------------------------------------------- |  | --------------
現場打ち集水桝・街渠桝（本体） |  |  |  | コンクリート＝コンクリート規格 選択，１箇所当りコンクリート使用量＝０．９７ｍ３を超え１．０３ｍ３以下，コンクリート |  | SP １６号表
打設工法＝人力打設，養生工の種類＝一般養生・特殊養生（練炭）
＆コンクリート規格＝１８‐８‐４０‐ＢＢ Ｗ／Ｃ ６０％以下
------------------------------------------------------------------------------------ |  |  |  | -------------------------------------------------------------------------------------------------------------------- |  | --------------
型枠 |  |  |  | 型枠の種類＝一般型枠，構造物の種類＝均しコンクリート |  | SP １７号表
------------------------------------------------------------------------------------ |  |  |  | -------------------------------------------------------------------------------------------------------------------- |  | --------------
現場打ち集水桝・街渠桝（本体） |  |  |  | コンクリート＝コンクリート規格 選択，１箇所当りコンクリート使用量＝０．７３ｍ３を超え０．７７ｍ３以下，コンクリート |  | SP １８号表
( | 37-FE250-05-01-01-01-00 |  | ) |  | 都市建設部道路課 |  | 99 | 頁
施 工 パ ッ ケ ー ジ 区 分 一 覧 表
名 称 |  |  |  | 内 容
現場打ち集水桝・街渠桝（本体） |  |  |  | 打設工法＝人力打設，養生工の種類＝一般養生・特殊養生（練炭） |  | SP １８号表
＆コンクリート規格＝１８‐８‐２５（２０）‐ＢＢ Ｗ／Ｃ ６０％以下
------------------------------------------------------------------------------------ |  |  |  | -------------------------------------------------------------------------------------------------------------------- |  | --------------
現場打ち集水桝・街渠桝（本体） |  |  |  | コンクリート＝コンクリート規格 選択，１箇所当りコンクリート使用量＝０．４０ｍ３を超え０．４３ｍ３以下，コンクリート |  | SP １９号表
打設工法＝人力打設，養生工の種類＝一般養生・特殊養生（練炭）
＆コンクリート規格＝１８‐８‐４０‐ＢＢ Ｗ／Ｃ ６０％以下
------------------------------------------------------------------------------------ |  |  |  | -------------------------------------------------------------------------------------------------------------------- |  | --------------
現場打ち集水桝・街渠桝（本体） |  |  |  | コンクリート＝コンクリート規格 選択，１箇所当りコンクリート使用量＝０．２０ｍ３以上０．２２ｍ３以下，コンクリート打 |  | SP ２０号表
設工法＝人力打設，養生工の種類＝一般養生・特殊養生（練炭）
＆コンクリート規格＝１８‐８‐２５（２０）‐ＢＢ Ｗ／Ｃ ６０％以下
------------------------------------------------------------------------------------ |  |  |  | -------------------------------------------------------------------------------------------------------------------- |  | --------------
コンクリート削孔（コンクリート穿孔機） |  |  |  | 削孔径＝１８０ｍｍ以上２００ｍｍ以下，削孔深さ＝５０ｍｍ以上２００ｍｍ未満 |  | SP ２１号表
------------------------------------------------------------------------------------ |  |  |  | -------------------------------------------------------------------------------------------------------------------- |  | --------------
暗渠排水管 |  |  |  | 作業区分＝据付，管種別＝直管，呼び径＝２００‐４００ｍｍ |  | SP ２２号表
＊暗渠排水管
------------------------------------------------------------------------------------ |  |  |  | -------------------------------------------------------------------------------------------------------------------- |  | --------------
埋戻し |  |  |  | 施工方法＝最大埋戻幅１ｍ未満 |  | SP ２３号表
------------------------------------------------------------------------------------ |  |  |  | -------------------------------------------------------------------------------------------------------------------- |  | --------------
ボックスカルバート |  |  |  | 作業区分＝据付，製品長＝２．０ｍ／個，内空幅・内空高（ｍ）＝０＜Ｂ≦１．２５ ０＜Ｈ≦１．２５，基礎材種別＝均しコン |  | SP ２４号表
クリート，ＰＣ鋼材による縦締め＝無し
------------------------------------------------------------------------------------ |  |  |  | -------------------------------------------------------------------------------------------------------------------- |  | --------------
路床盛土 |  |  |  | 施工幅員＝２．５ｍ未満 |  | SP ２５号表
------------------------------------------------------------------------------------ |  |  |  | -------------------------------------------------------------------------------------------------------------------- |  | --------------
不陸整正 |  |  |  | 補足材料の有無＝無し |  | SP ２６号表
------------------------------------------------------------------------------------ |  |  |  | -------------------------------------------------------------------------------------------------------------------- |  | --------------
下層路盤（車道・路肩部） |  |  |  | 施工区分＝１層施工，材料＝路盤材 選択 |  | SP ２７号表
( | 37-FE250-05-01-01-01-00 |  | ) |  | 都市建設部道路課 |  | 100 | 頁
施 工 パ ッ ケ ー ジ 区 分 一 覧 表
名 称 |  |  |  | 内 容
下層路盤（車道・路肩部） |  |  |  | ＊全仕上り厚＝１５０ｍｍ，＆路盤材規格＝再生下層路盤材 ４０‐０ |  | SP ２７号表
------------------------------------------------------------------------------------ |  |  |  | -------------------------------------------------------------------------------------------------------------------- |  | --------------
上層路盤（車道・路肩部） |  |  |  | 材料＝粒度調整砕石 選択，施工区分＝１層施工 |  | SP ２８号表
＊全仕上り厚＝１５０ｍｍ，＆路盤材規格＝粒度調整砕石（Ｍ‐３０）
------------------------------------------------------------------------------------ |  |  |  | -------------------------------------------------------------------------------------------------------------------- |  | --------------
基層（車道・路肩部） |  |  |  | 平均幅員＝３．０ｍ超，材料＝粗粒度アスコン 選択，瀝青材料種類＝プライムコート 選択 |  | SP ２９号表
＆アスコン規格＝再生粗粒度アスコン（２０） Ｂ配合，＊１層当り平均仕上り厚＝５０ｍｍ，＆瀝青材料規格＝プライムコート
ＰＫ‐３
------------------------------------------------------------------------------------ |  |  |  | -------------------------------------------------------------------------------------------------------------------- |  | --------------
表層（車道・路肩部） |  |  |  | 平均幅員＝３．０ｍ超，材料＝密粒度アスコン 選択，瀝青材料種類＝タックコート 選択 |  | SP ３０号表
＆アスコン規格＝密粒度アスコン（２０） 改質Ｉ型 Ｂ配合，＊１層当り平均仕上り厚＝５０ｍｍ，＆瀝青材料規格＝タックコ
ート 高性能改質アスファルト乳剤
------------------------------------------------------------------------------------ |  |  |  | -------------------------------------------------------------------------------------------------------------------- |  | --------------
下層路盤（車道・路肩部） |  |  |  | 施工区分＝２層施工，材料＝路盤材 選択 |  | SP ３１号表
＊全仕上り厚＝３５０ｍｍ，＆路盤材規格＝再生下層路盤材 ４０‐０
------------------------------------------------------------------------------------ |  |  |  | -------------------------------------------------------------------------------------------------------------------- |  | --------------
上層路盤（車道・路肩部） |  |  |  | 材料＝粒度調整砕石 選択，施工区分＝２層施工 |  | SP ３２号表
＊全仕上り厚＝２００ｍｍ，＆路盤材規格＝粒度調整砕石（Ｍ‐３０）
------------------------------------------------------------------------------------ |  |  |  | -------------------------------------------------------------------------------------------------------------------- |  | --------------
表層（車道・路肩部） |  |  |  | 平均幅員＝３．０ｍ超，材料＝密粒度アスコン 選択，瀝青材料種類＝プライムコート 選択 |  | SP ３３号表
＆アスコン（各種），＊１層当り平均仕上り厚＝５０ｍｍ，＆瀝青材料規格＝プライムコート ＰＫ‐３
------------------------------------------------------------------------------------ |  |  |  | -------------------------------------------------------------------------------------------------------------------- |  | --------------
フィルター層 |  |  |  | 平均厚さ＝１００ｍｍ以上１２０ｍｍ未満 |  | SP ３４号表
＊砂 再生砂
------------------------------------------------------------------------------------ |  |  |  | -------------------------------------------------------------------------------------------------------------------- |  | --------------
下層路盤（歩道部） |  |  |  | 施工区分＝１層施工，材料＝路盤材 選択 |  | SP ３５号表
( | 37-FE250-05-01-01-01-00 |  | ) |  | 都市建設部道路課 |  | 101 | 頁
施 工 パ ッ ケ ー ジ 区 分 一 覧 表
名 称 |  |  |  | 内 容
下層路盤（歩道部） |  |  |  | ＊全仕上り厚＝１００ｍｍ，＆路盤材規格＝クラッシャーラン Ｃ‐３０ |  | SP ３５号表
------------------------------------------------------------------------------------ |  |  |  | -------------------------------------------------------------------------------------------------------------------- |  | --------------
透水性アスファルト舗装 |  |  |  | 平均幅員＝２．４ｍ以上，材料＝開粒度アスコン（１３） |  | SP ３６号表
＆アスコン規格＝透水性アスコン 改質Ⅰ型 Ａ配合，＊１層当り平均仕上り厚＝３０ｍｍ
------------------------------------------------------------------------------------ |  |  |  | -------------------------------------------------------------------------------------------------------------------- |  | --------------
舗装版切断 |  |  |  | 舗装版種別＝アスファルト舗装版，アスファルト舗装版厚＝１５ｃｍ以下 |  | SP ３７号表
------------------------------------------------------------------------------------ |  |  |  | -------------------------------------------------------------------------------------------------------------------- |  | --------------
舗装版破砕 |  |  |  | 舗装版種別＝アスファルト舗装版，障害等の有無＝無し，騒音振動対策＝不要，舗装版厚＝１５ｃｍ以下，積込作業の有無＝有り |  | SP ３８号表
------------------------------------------------------------------------------------ |  |  |  | -------------------------------------------------------------------------------------------------------------------- |  | --------------
殻運搬 |  |  |  | 殻発生作業＝舗装版破砕，積込工法区分＝機械積込（騒音対策不要，舗装版厚１５ｃｍ以下），ＤＩＤ区間の有無＝有り，運搬距 |  | SP ３９号表
離（ｋｍ）＝６．０ｋｍ以下
------------------------------------------------------------------------------------ |  |  |  | -------------------------------------------------------------------------------------------------------------------- |  | --------------
殻運搬 |  |  |  | 殻発生作業＝コンクリート（鉄筋）構造物とりこわし，積込工法区分＝機械積込，ＤＩＤ区間の有無＝無し，運搬距離（ｋｍ）＝ |  | SP ４０号表
１．６ｋｍ以下