## 鏡
( | 37-FE320-03-02-01-20-00 |  |  |  |  | ) | [8 empty] | 産業振興部農林基盤整備課
[13 empty] | 審 査 |  |  |  | 設計者
| 令和 ７ | 年度 |  |  |  |  | 実施設計書
| 工事番号 （設計書コード） |  |  |  | ３７‐ＦＥ３２０‐０３‐０２‐０１
| 建設工事名 |  |  |  | 令和７年度（団体営）岡部町三輪地内用排水路改良工事（藤枝７期）
| 地区箇所名 | [8 empty] | 建設工事箇所 |  |  | 藤枝市 岡部町三輪 地内
建設工事金額
| 工 期 |  |  |  | 令和 ８年 １月３０日限り | [10 empty] | 週休２日推進工事補正 |  |  | （４週８休以上）
| 建設工事概要 |  | 施工延長 | [7 empty] | 140.8 |  | ｍ
|  |  | 片土留自由勾配側溝（B300×H1000) | [7 empty] | 41 |  | ｍ
|  |  | 片土留自由勾配側溝（B300×H900) | [7 empty] | 28.7 |  | ｍ
|  |  | 片土留自由勾配側溝（B300×H800) | [7 empty] | 58.9 |  | ｍ
|  |  | 自由勾配側溝（B300×H400) | [7 empty] | 11.4 |  | ｍ
|  |  | 集水桝 | [7 empty] | 3 |  | 箇所
| 歩掛・単価適用年度 |  |  | 令和 ７年 ６月 |  |  |  | 基本単価 | 令和 ７年 ６月 |  |  | 地区コード |  | ２２０ |  |  |  | 地区
起 終 点 指 定
内訳表、施工単価表に記載されている機械の機種などは該当機種の使用を指定するものではなく設計上の参考である

## 請負費構成表
( | 37-FE320-03-02-01-20-00 | ) | [5 empty] | 産業振興部農林基盤整備課 | 1 | 頁
請負費構成表
項目名 |  |  | 単位 |  | 数量 | 金 額 | 摘 要
(1) 工事価格
(2) ・工事原価
(3) ・・・直接工事費
式
(4) ・・・間接工事費
(5) ・・・・共通仮設費
(6) ・・・・・共通仮設費（率分）
％
(7) ・・・・現場管理費
％
(8) ・一般管理費等
％
(9) 純工事費
(10) 処分費
工種区分名称 | [6 empty] | 水路工事
地域特性区分 | [6 empty] | 一般交通影響有り（２）‐２
一般管理費等補正 | [6 empty] | 金銭的保証を必要とする

## 工事費内訳表
( | 37-FE320-03-02-01-20-00 | ) | [6 empty] | 産業振興部農林基盤整備課 |  | 2 | 頁
工 事 費 内 訳 表
.. .
区分・工種・種別・細別 |  |  |  | 単位 | 数量 | 単 価 | 金 額 | 摘 要
本工事費
‐ 施工延長
コメント行
|  |  |  | ｍ | 140.8 | [7 empty] | 数量コードＬ
‐ 片土留自由勾配側溝（B300×H1000)
コメント行
|  |  |  | ｍ | 41 | [7 empty] | 数量コードＤ１
‐ 片土留自由勾配側溝（B300×H900)
コメント行
|  |  |  | ｍ | 28.7 | [7 empty] | 数量コードＤ２
‐ 片土留自由勾配側溝（B300×H800)
コメント行
|  |  |  | ｍ | 58.9 | [7 empty] | 数量コードＤ３
‐ 自由勾配側溝（B300×H400)
コメント行
|  |  |  | ｍ | 11.4 | [7 empty] | 数量コードＤ４
‐ 集水桝
コメント行
|  |  |  | 箇所 | 3
‐ 水路工事
|  |  |  | 式 | 1
‐‐ 土工
|  |  |  | 式 | 1
. . .. .... . .
( | 37-FE320-03-02-01-20-00 | ) | [6 empty] | 産業振興部農林基盤整備課 |  | 3 | 頁
工 事 費 内 訳 表
.. .
区分・工種・種別・細別 |  |  |  | 単位 | 数量 | 単 価 | 金 額 | 摘 要
‐‐‐ 掘削工
|  |  |  | 式 | 1
‐‐‐‐ 掘削
|  |  |  | ｍ３ | 38 |  |  | SP １号表 |  |  |  |  | 数量コードＣ１
‐‐‐ 盛土工
|  |  |  | 式 | 1
‐‐‐‐ 人力盛土・埋戻
締固め：タンパ（ＩＩ） 土質：粘性土・礫質土
|  |  |  | ｍ３ | 53 |  |  | 第 １号表 |  |  |  |  | 数量コードＢ１
‐‐‐ 作業土工
|  |  |  | 式 | 1
‐‐‐‐ 床掘り
|  |  |  | ｍ３ | 263 |  |  | SP ２号表 |  |  |  |  | 数量コードＥ２
‐‐‐‐ 埋戻し（在来土）
|  |  |  | ｍ３ | 44 |  |  | SP ３号表 |  |  |  |  | 数量コードＲＣ１
‐‐‐‐ 埋戻し(購入土) | [12 empty] | Ｔ０００６
|  |  |  | ｍ３ | 101 |  |  | 第 ２号表 |  |  |  |  | 数量コードＲＣ５
‐‐‐ 整形仕上げ工
|  |  |  | 式 | 1
. . .. .... . .
( | 37-FE320-03-02-01-20-00 | ) | [6 empty] | 産業振興部農林基盤整備課 |  | 4 | 頁
工 事 費 内 訳 表
.. .
区分・工種・種別・細別 |  |  |  | 単位 | 数量 | 単 価 | 金 額 | 摘 要
‐‐‐‐ 法面整形
|  |  |  | ｍ２ | 126 |  |  | SP ５号表 |  |  |  |  | 数量コードＢＬ
‐‐‐ 作業残土処理工
|  |  |  | 式 | 1
‐‐‐‐ 残土運搬・処理 | [12 empty] | Ｍ０００２
|  |  |  | ｍ３ | 193 |  |  | 第 ３号表 |  |  |  |  | 数量コードＺ１０
‐‐ 構造物撤去工
|  |  |  | 式 | 1
‐‐‐ 構造物取壊し工
|  |  |  | 式 | 1
‐‐‐‐ 構造物とりこわし（無筋構造物）
|  |  |  | ｍ３ | 23 |  |  | 第 ４号表 |  |  |  |  | 数量コードＭＣＴ
‐‐‐‐ 構造物とりこわし（鉄筋構造物）
|  |  |  | ｍ３ | 10 |  |  | 第 ５号表 |  |  |  |  | 数量コードＴＣＴ
‐‐‐‐ 無筋コンクリート運搬・処分 | [12 empty] | Ｍ０００１
|  |  |  | ｍ３ | 23 |  |  | 第 ６号表 |  |  |  |  | 数量コードＭＣＴ
‐‐‐‐ 鉄筋コンクリート運搬・処分 | [12 empty] | Ｍ０００３
|  |  |  | ｍ３ | 10 |  |  | 第 ７号表 |  |  |  |  | 数量コードＴＣＴ
. . .. .... . .
( | 37-FE320-03-02-01-20-00 | ) | [6 empty] | 産業振興部農林基盤整備課 |  | 5 | 頁
工 事 費 内 訳 表
.. .
区分・工種・種別・細別 |  |  |  | 単位 | 数量 | 単 価 | 金 額 | 摘 要
‐‐‐‐ 舗装版破砕
|  |  |  | ｍ２ | 133 |  |  | SP ９号表 |  |  |  |  | 数量コードＡｓＴ
‐‐‐‐ アスファルト殻運搬・処分 | [12 empty] | Ｍ０００４
|  |  |  | ｍ３ | 7 |  |  | 第 ８号表 |  |  |  |  | 数量コードＡｓＧ
‐‐‐‐ 舗装版切断
|  |  |  | ｍ | 291 |  |  | SP １１号表 |  |  |  |  | 数量コードＡｓＳ
‐‐‐‐ 舗装版濁水運搬・処分 | [12 empty] | Ｍ０００５
|  |  |  | 式 | 1 |  |  | 第 ９号表
‐‐ 開渠工
|  |  |  | 式 | 1
‐‐‐‐ 集水桝工（1） | [12 empty] | Ｔ００１０
|  |  |  | 箇所 | 1 |  |  | 第 １１号表
‐‐‐‐ 集水桝工（2） | [12 empty] | Ｔ００１１
|  |  |  | 箇所 | 1 |  |  | 第 １３号表
‐‐‐‐ 集水桝工（3） | [12 empty] | Ｔ００１２
|  |  |  | 箇所 | 1 |  |  | 第 １４号表
‐‐ 暗渠工
|  |  |  | 式 | 1
. . .. .... . .
( | 37-FE320-03-02-01-20-00 | ) | [6 empty] | 産業振興部農林基盤整備課 |  | 6 | 頁
工 事 費 内 訳 表
.. .
区分・工種・種別・細別 |  |  |  | 単位 | 数量 | 単 価 | 金 額 | 摘 要
‐‐‐‐ 片土留自由勾配側溝 | [12 empty] | Ｔ０００７
B300×Ｈ1000
|  |  |  | ｍ | 41 |  |  | 第 １６号表 |  |  |  |  | 数量コードＤ１
‐‐‐‐ 片土留自由勾配側溝 | [12 empty] | Ｔ０００８
B300×H900
|  |  |  | ｍ | 28.7 |  |  | 第 ２１号表 |  |  |  |  | 数量コードＤ２
‐‐‐‐ 片土留自由勾配側溝 | [12 empty] | Ｔ０００９
B300×H800
|  |  |  | ｍ | 58.9 |  |  | 第 ２４号表 |  |  |  |  | 数量コードＤ３
‐‐‐‐ 自由勾配側溝 | [12 empty] | Ｔ００１４
B300×H400
|  |  |  | ｍ | 11.4 |  |  | 第 ２６号表 |  |  |  |  | 数量コードＤ４
‐‐‐‐ 横断暗渠工 | [12 empty] | Ｔ００１３
Ｂ300×Ｈ300
|  |  |  | ｍ | 5 |  |  | 第 ２８号表
‐‐‐‐ L型水止テープ貼付け工 | [12 empty] | Ｍ０００６
|  |  |  | ｍ | 140 |  |  | 第 ２９号表 |  |  |  |  | 数量コードＬ２
‐‐ 道路復旧工
|  |  |  | 式 | 1
‐‐‐ アスファルト舗装工
|  |  |  | 式 | 1
‐‐‐‐ 上層路盤（車道・路肩部）
|  |  |  | ｍ２ | 202 |  |  | SP １７号表 |  |  |  |  | 数量コードＪＲ
. . .. .... . .
( | 37-FE320-03-02-01-20-00 | ) | [6 empty] | 産業振興部農林基盤整備課 |  | 7 | 頁
工 事 費 内 訳 表
.. .
区分・工種・種別・細別 |  |  |  | 単位 | 数量 | 単 価 | 金 額 | 摘 要
‐‐‐‐ 表層（車道・路肩部）
|  |  |  | ｍ２ | 202 |  |  | SP １８号表 |  |  |  |  | 数量コードＨＹ
‐‐‐‐ 仮舗装
|  |  |  | ｍ２ | 9.5 |  |  | SP １９号表
‐‐‐ 区画線工
|  |  |  | 式 | 1
‐‐‐‐ 区画線設置［溶融式手動］ 実線 １５ｃｍ
塗布厚１．５ｍｍ 白
|  |  |  | ｍ | 141 |  |  | 第 ３０号表
‐ 仮設工
|  |  |  | 式 | 1
‐‐‐ 安全費
|  |  |  | 式 | 1
‐‐‐‐ 交通誘導警備員
|  |  |  | 式 | 1 |  |  | 第 ３１号表
直接工事費計
工種区分 水路工事
. . .. .... . .
( | 37-FE320-03-02-01-20-00 | ) | [6 empty] | 産業振興部農林基盤整備課 |  | 8 | 頁
工 事 費 内 訳 表
.. .
区分・工種・種別・細別 |  |  |  | 単位 | 数量 | 単 価 | 金 額 | 摘 要
共通仮設費（率） (一般交通影響有り（２）‐２)
|  |  |  | 式 | 1
共通仮設費計
純工事費計
現場管理費 (一般交通影響有り（２）‐２)
|  |  |  | 式 | 1
工事原価計
一般管理費等 (金銭的保証を必要とする)
|  |  |  | 式 | 1
工事価格計
消費税相当額
|  |  |  | 式 | 1
請負工事費
. . .. .... . .

## 明細表
( | 37-FE320-03-02-01-20-00 |  |  | ) | [7 empty] | 産業振興部農林基盤整備課 |  |  |  | 9 | 頁
人力盛土・埋戻
[7 empty] | 締固め：タンパ（ＩＩ） 土質：粘性土・礫質土 | [5 empty] | 第 １号表
|  | 金 | 円 | 10 ｍ３ | 当り
積 算 項 目 | [5 empty] | 単位 |  | 数量 | 単 価 | 金 額 | 摘 要
特殊作業員 | [16 empty] | 1
人
普通作業員
人
諸 雑 費
％
計
単価
ｍ３
1,#等:諸経費等対象額
作業区分・施工区分＝盛土 まき出し, 土質区分＝粘性土・礫質土, 締固め区分＝タンパ（ＩＩ）
( | 37-FE320-03-02-01-20-00 |  |  | ) | [7 empty] | 産業振興部農林基盤整備課 |  |  |  | 10 | 頁
Ｔ０００６ | [5 empty] | 埋戻し(購入土)
第 ２号表
|  | 金 | 円 | 100 ｍ３ | 当り
積 算 項 目 | [5 empty] | 単位 |  | 数量 | 単 価 | 金 額 | 摘 要
埋戻し
[6 empty] | ｍ３ |  | 100 |  |  | SP ４号表
路床材 再生盛土材
[6 empty] | ｍ３ |  | 133
計
単価
ｍ３
1,#等:諸経費等対象額
( | 37-FE320-03-02-01-20-00 |  |  | ) | [7 empty] | 産業振興部農林基盤整備課 |  |  |  | 11 | 頁
Ｍ０００２ | [5 empty] | 残土運搬・処理
第 ３号表
|  | 金 | 円 | 100 ｍ３ | 当り
積 算 項 目 | [5 empty] | 単位 |  | 数量 | 単 価 | 金 額 | 摘 要
土砂等運搬
[6 empty] | ｍ３ |  | 100 |  |  | SP ６号表
残土処分
大河原事業（株） 島田市身成35
[6 empty] | ｍ３ |  | 130
計
単価
ｍ３
1,#等:諸経費等対象額
( | 37-FE320-03-02-01-20-00 |  |  | ) | [7 empty] | 産業振興部農林基盤整備課 |  |  |  | 12 | 頁
構造物とりこわし
第 ４号表
|  | 金 | 円 | 1 ｍ３ | 当り
積 算 項 目 | [5 empty] | 単位 |  | 数量 | 単 価 | 金 額 | 摘 要
構造物とりこわし工（無筋構造物） 昼間単価 | [16 empty] | 1
制約無 機械 機労
標準単価（基本額）[合計金額対象外]
[6 empty] | ｍ３ |  | 1
〔補正係数：週休２日補正〕
×
補正後標準単価
[6 empty] | ｍ３ |  | 1
計（合計金額対象外は除く）
1,#等:諸経費等対象額
構造物区分＝無筋構造物, 工法区分＝機械施工, 時間的制約＝無し, 作業時間＝昼間, 低騒音・低振動対策＝不要
( | 37-FE320-03-02-01-20-00 |  |  | ) | [7 empty] | 産業振興部農林基盤整備課 |  |  |  | 13 | 頁
構造物とりこわし
第 ５号表
|  | 金 | 円 | 1 ｍ３ | 当り
積 算 項 目 | [5 empty] | 単位 |  | 数量 | 単 価 | 金 額 | 摘 要
構造物とりこわし工（鉄筋構造物） 昼間単価 | [16 empty] | 1
制約無 機械 機労
標準単価（基本額）[合計金額対象外]
[6 empty] | ｍ３ |  | 1
〔補正係数：週休２日補正〕
×
補正後標準単価
[6 empty] | ｍ３ |  | 1
計（合計金額対象外は除く）
1,#等:諸経費等対象額
構造物区分＝鉄筋構造物, 工法区分＝機械施工, 時間的制約＝無し, 作業時間＝昼間, 低騒音・低振動対策＝不要
( | 37-FE320-03-02-01-20-00 |  |  | ) | [7 empty] | 産業振興部農林基盤整備課 |  |  |  | 14 | 頁
Ｍ０００１ | [5 empty] | 無筋コンクリート運搬・処分
第 ６号表
|  | 金 | 円 | 10 ｍ３ | 当り
積 算 項 目 | [5 empty] | 単位 |  | 数量 | 単 価 | 金 額 | 摘 要
殻運搬
[6 empty] | ｍ３ |  | 10 |  |  | SP ７号表
処分費
Ｃｏ無筋 | [10 empty] | (株)紅林建材中間処理 藤枝市高洲82-4
[6 empty] | ｍ３ |  | 10
計
単価
ｍ３
1,#等:諸経費等対象額
( | 37-FE320-03-02-01-20-00 |  |  | ) | [7 empty] | 産業振興部農林基盤整備課 |  |  |  | 15 | 頁
Ｍ０００３ | [5 empty] | 鉄筋コンクリート運搬・処分
第 ７号表
|  | 金 | 円 | 10 ｍ３ | 当り
積 算 項 目 | [5 empty] | 単位 |  | 数量 | 単 価 | 金 額 | 摘 要
殻運搬
[6 empty] | ｍ３ |  | 10 |  |  | SP ８号表
処分費
Ｃｏ有筋 | [10 empty] | (株)ｷｬﾗﾊﾞﾝ潮工場 藤枝市潮字泉堂395-3
[6 empty] | ｍ３ |  | 10
計
単価
ｍ３
1,#等:諸経費等対象額
( | 37-FE320-03-02-01-20-00 |  |  | ) | [7 empty] | 産業振興部農林基盤整備課 |  |  |  | 16 | 頁
Ｍ０００４ | [5 empty] | アスファルト殻運搬・処分
第 ８号表
|  | 金 | 円 | 10 ｍ３ | 当り
積 算 項 目 | [5 empty] | 単位 |  | 数量 | 単 価 | 金 額 | 摘 要
殻運搬
[6 empty] | ｍ３ |  | 10 |  |  | SP １０号表
処分費
Ａｓ塊 | [10 empty] | 共同企業体静岡つばさｱｽｺﾝﾘｻｲｸﾙ工場 藤枝市岡部町岡部1439-2
[6 empty] | ｍ３ |  | 10
計
単価
ｍ３
1,#等:諸経費等対象額
( | 37-FE320-03-02-01-20-00 |  |  | ) | [7 empty] | 産業振興部農林基盤整備課 |  |  |  | 17 | 頁
Ｍ０００５ | [5 empty] | 舗装版濁水運搬・処分
第 ９号表
|  | 金 | 円 | 1 式 | 当り
積 算 項 目 | [5 empty] | 単位 |  | 数量 | 単 価 | 金 額 | 摘 要
トラック運搬（ＤＩＤ区間あり）
運搬距離：２３．３ｋｍ以下
[6 empty] | 台 |  | 1 |  |  | 第 １０号表
処分費
ｱｽﾌｧﾙﾄｶｯﾀｰ汚泥 | [10 empty] | ﾏｰｾﾘｻｲｸﾙ(株)麻機工場 静岡市葵区北2242-129
[6 empty] | ｍ３ |  | 0.3 | [6 empty] | 数量コードＤＵ
計
1,#等:諸経費等対象額
( | 37-FE320-03-02-01-20-00 |  |  | ) | [7 empty] | 産業振興部農林基盤整備課 |  |  |  | 18 | 頁
トラック運搬（ＤＩＤ区間あり）
[7 empty] | 運搬距離：２３．３ｋｍ以下 | [5 empty] | 第 １０号表
|  | 金 | 円 | 1 台 | 当り
積 算 項 目 | [5 empty] | 単位 |  | 数量 | 単 価 | 金 額 | 摘 要
トラック運転
２ｔ積
時間
諸 雑 費
[6 empty] | 式 |  | 1
計
1,#等:諸経費等対象額
( | 37-FE320-03-02-01-20-00 |  |  | ) | [7 empty] | 産業振興部農林基盤整備課 |  |  |  | 19 | 頁
Ｔ００１０ | [5 empty] | 集水桝工（1）
第 １１号表
|  | 金 | 円 | 1 箇所 | 当り
積 算 項 目 | [5 empty] | 単位 |  | 数量 | 単 価 | 金 額 | 摘 要
コンクリート
[6 empty] | ｍ３ |  | 0.37 |  |  | SP １２号表
型枠
[6 empty] | ｍ２ |  | 4.63 |  |  | SP １３号表
基礎砕石
[6 empty] | ｍ２ |  | 0.81 |  |  | SP １４号表
排水構造物 蓋版 据付け
蓋版（各種）
[6 empty] | 枚 |  | 1 |  |  | 第 １２号表
計
1,#等:諸経費等対象額
( | 37-FE320-03-02-01-20-00 |  |  | ) | [7 empty] | 産業振興部農林基盤整備課 |  |  |  | 20 | 頁
排水構造物 蓋版 据付け
[7 empty] | 蓋版（各種） | [5 empty] | 第 １２号表
|  | 金 | 円 | 1 枚 | 当り
積 算 項 目 | [5 empty] | 単位 |  | 数量 | 単 価 | 金 額 | 摘 要
排水構造物工（蓋版） 昼間単価 | [16 empty] | 1
時間的制約 無 ｺﾝｸﾘｰﾄ製･鋼製 40を超え170kg/枚以下 機･労
標準単価（基本額）［合計金額対象外］
[6 empty] | 枚 |  | 1
〔補正係数：週休２日補正〕
×
補正後標準単価
[6 empty] | 枚 |  | 1
蓋版
[6 empty] | 枚 |  | 1
計（合計金額対象外は除く）
1,#等:諸経費等対象額
作業区分＝据付け, 作業時間＝昼間, 蓋版の種類＝蓋版（各種）, 規格・仕様区分＝４０を超え１７０ｋｇ／枚以下, 時間的制約＝無し, 施工箇所における補正＝無し
( | 37-FE320-03-02-01-20-00 |  |  | ) | [7 empty] | 産業振興部農林基盤整備課 |  |  |  | 21 | 頁
Ｔ００１１ | [5 empty] | 集水桝工（2）
第 １３号表
|  | 金 | 円 | 1 箇所 | 当り
積 算 項 目 | [5 empty] | 単位 |  | 数量 | 単 価 | 金 額 | 摘 要
コンクリート
[6 empty] | ｍ３ |  | 0.45 |  |  | SP １２号表
型枠
[6 empty] | ｍ２ |  | 5.74 |  |  | SP １３号表
基礎砕石
[6 empty] | ｍ２ |  | 0.81 |  |  | SP １４号表
インバートコンクリート
[6 empty] | ｍ３ |  | 0.05 |  |  | SP １５号表
排水構造物 蓋版 据付け
蓋版（各種）
[6 empty] | 枚 |  | 1 |  |  | 第 １２号表
計
1,#等:諸経費等対象額
( | 37-FE320-03-02-01-20-00 |  |  | ) | [7 empty] | 産業振興部農林基盤整備課 |  |  |  | 22 | 頁
Ｔ００１２ | [5 empty] | 集水桝工（3）
第 １４号表
|  | 金 | 円 | 1 箇所 | 当り
積 算 項 目 | [5 empty] | 単位 |  | 数量 | 単 価 | 金 額 | 摘 要
コンクリート
[6 empty] | ｍ３ |  | 0.3 |  |  | SP １２号表
型枠
[6 empty] | ｍ２ |  | 3.63 |  |  | SP １３号表
基礎砕石
[6 empty] | ｍ２ |  | 0.81 |  |  | SP １４号表
排水構造物 蓋版 据付け
蓋版（各種）
[6 empty] | 枚 |  | 1 |  |  | 第 １２号表
・鉄筋工
規格・径：ＳＤ２９５Ａ Ｄ１３ 作業：一般作業 施工規模：１０ｔ未満
[6 empty] | ｔ |  | 0.001 |  |  | 第 １５号表
計
1,#等:諸経費等対象額
( | 37-FE320-03-02-01-20-00 |  |  | ) | [7 empty] | 産業振興部農林基盤整備課 |  |  |  | 23 | 頁
・鉄筋工
[7 empty] | 規格・径：ＳＤ２９５Ａ Ｄ１３ 作業：一般作業 施工規模：１０ｔ未満 | [5 empty] | 第 １５号表
|  | 金 | 円 | 1 ｔ | 当り
積 算 項 目 | [5 empty] | 単位 |  | 数量 | 単 価 | 金 額 | 摘 要
鉄 筋
SD295A D13
[6 empty] | ｔ |  | 1.03
鉄筋工（鉄筋加工・組立） | [16 empty] | 1
一般構造物
市場単価（基本額）［合計金額対象外］
[6 empty] | ｔ |  | 1
［補正係数：週休２日補正］
×
［加算率：Ｓ］
１０ｔ未満
％
補正後市場単価
[6 empty] | ｔ |  | 1
計（合計金額対象外を除く）
1,#等:諸経費等対象額
規格区分＝ＳＤ２９５Ａ Ｄ１３, 作業区分＝一般作業、一般構造物（切梁無し）, 施工規模＝１０ｔ未満, 時間制約を受ける場合の補正＝無, 夜間作業の補正＝無, 太径鉄筋量＝１０％未満
( | 37-FE320-03-02-01-20-00 |  |  | ) | [7 empty] | 産業振興部農林基盤整備課 |  |  |  | 24 | 頁
Ｔ０００７ | [5 empty] | 片土留自由勾配側溝
[7 empty] | B300×Ｈ1000 | [5 empty] | 第 １６号表
|  | 金 | 円 | 10 ｍ | 当り
積 算 項 目 | [5 empty] | 単位 |  | 数量 | 単 価 | 金 額 | 摘 要
排水構造物 自由勾配側溝 据付
１，０００ｋｇ／個以下
[6 empty] | ｍ |  | 10 |  |  | 第 １７号表
人力盛土・埋戻
締固め：タンパ（Ｉ） 土質：粘性土・礫質土
[6 empty] | ｍ３ |  | 1.48 |  |  | 第 １８号表
再生クラッシャーラン
RC‐40 再生基礎裏込材
[6 empty] | ｍ３ |  | 1.48
排水構造物 蓋版 据付け
ＰＣ４‐Ｂ３００
[6 empty] | 枚 |  | 9 |  |  | 第 １９号表
排水構造物 蓋版 据付け
鋼製３００用 Ｔ‐２５ Ｌ＝５００
[6 empty] | 枚 |  | 1 |  |  | 第 ２０号表
計
単価
ｍ
1,#等:諸経費等対象額
( | 37-FE320-03-02-01-20-00 |  |  | ) | [7 empty] | 産業振興部農林基盤整備課 |  |  |  | 25 | 頁
排水構造物 自由勾配側溝 据付
[7 empty] | １，０００ｋｇ／個以下 | [5 empty] | 第 １７号表
|  | 金 | 円 | 10 ｍ | 当り
積 算 項 目 | [5 empty] | 単位 |  | 数量 | 単 価 | 金 額 | 摘 要
排水構造物工（自由勾配側溝） 昼間単価 | [16 empty] | 1
時間的制約 無 L=2000mm 1000kg/個以下 機･労
標準単価（基本額）［合計金額対象外］
[6 empty] | ｍ |  | 10
〔補正係数：週休２日補正〕
×
補正後標準単価
[6 empty] | ｍ |  | 10
自由勾配側溝
[6 empty] | 個 |  | 5
生コンクリート（高炉）
18‐8‐25(20)‐BB
[6 empty] | ｍ３ |  | 0.7
再生クラッシャーラン
RC‐40 再生基礎裏込材
[6 empty] | ｍ３ |  | 1.7
生コンクリート（高炉）
18‐8‐25(20)‐BB W/C 60％以下
[6 empty] | ｍ３ |  | 0.3
計（合計金額対象外は除く）
1,#等:諸経費等対象額
作業時間＝昼間, 規格・仕様区分＝１，０００ｋｇ／個以下, 時間的制約＝無し, 基礎コンクリートの種類＝１８‐８‐２５（２０）‐ＢＢ, 基礎コンクリート１０ｍ当り設計数量＝０．７ｍ３／１０ｍ, 基礎砕石施工の有無＝有り, 基礎砕石の種類＝再生クラッシャーラン ＲＣ‐４０, 基礎砕石１０ｍ当り設計数量＝１．４ｍ３／１０ｍ, 底部コンクリートの種類＝１８‐８‐２５（２０）‐ＢＢ Ｗ／Ｃ ６０％以下, 底部コンクリート１０ｍ当り設計数量＝０．３ｍ３／１０ｍ
( | 37-FE320-03-02-01-20-00 |  |  | ) | [7 empty] | 産業振興部農林基盤整備課 |  |  |  | 26 | 頁
第 １７号表
積 算 項 目 | [5 empty] | 単位 |  | 数量 | 単 価 | 金 額 | 摘 要
単価
ｍ
1,#等:諸経費等対象額
( | 37-FE320-03-02-01-20-00 |  |  | ) | [7 empty] | 産業振興部農林基盤整備課 |  |  |  | 27 | 頁
人力盛土・埋戻
[7 empty] | 締固め：タンパ（Ｉ） 土質：粘性土・礫質土 | [5 empty] | 第 １８号表
|  | 金 | 円 | 10 ｍ３ | 当り
積 算 項 目 | [5 empty] | 単位 |  | 数量 | 単 価 | 金 額 | 摘 要
特殊作業員 | [16 empty] | 1
人
普通作業員
人
諸 雑 費
％
計
単価
ｍ３
1,#等:諸経費等対象額
作業区分・施工区分＝埋戻 はね付け＋まき出し, 土質区分＝粘性土・礫質土, 締固め区分＝タンパ（Ｉ）
( | 37-FE320-03-02-01-20-00 |  |  | ) | [7 empty] | 産業振興部農林基盤整備課 |  |  |  | 28 | 頁
排水構造物 蓋版 据付け
[7 empty] | ＰＣ４‐Ｂ３００ | [5 empty] | 第 １９号表
|  | 金 | 円 | 1 枚 | 当り
積 算 項 目 | [5 empty] | 単位 |  | 数量 | 単 価 | 金 額 | 摘 要
排水構造物工（蓋版） 昼間単価 | [16 empty] | 1
時間的制約 無 ｺﾝｸﾘｰﾄ製･鋼製 40を超え170kg/枚以下 機･労
標準単価（基本額）［合計金額対象外］
[6 empty] | 枚 |  | 1
〔補正係数：週休２日補正〕
×
補正後標準単価
[6 empty] | 枚 |  | 1
道路用鉄筋コンクリート側溝蓋
300×500 3種
[6 empty] | 枚 |  | 1
計（合計金額対象外は除く）
1,#等:諸経費等対象額
作業区分＝据付け, 作業時間＝昼間, 蓋版の種類＝ＰＣ４‐Ｂ３００, 時間的制約＝無し, 施工箇所における補正＝無し
( | 37-FE320-03-02-01-20-00 |  |  | ) | [7 empty] | 産業振興部農林基盤整備課 |  |  |  | 29 | 頁
排水構造物 蓋版 据付け
[7 empty] | 鋼製３００用 Ｔ‐２５ Ｌ＝５００ | [5 empty] | 第 ２０号表
|  | 金 | 円 | 1 枚 | 当り
積 算 項 目 | [5 empty] | 単位 |  | 数量 | 単 価 | 金 額 | 摘 要
排水構造物工（蓋版） 昼間単価 | [16 empty] | 1
時間的制約 無 ｺﾝｸﾘｰﾄ製･鋼製 40kg/枚以下 機･労
標準単価（基本額）［合計金額対象外］
[6 empty] | 枚 |  | 1
〔補正係数：週休２日補正〕
×
補正後標準単価
[6 empty] | 枚 |  | 1
グレーチング JIS道路側溝用（かさ上げ）
300用 T‐25 L＝500
[6 empty] | 枚 |  | 1
計（合計金額対象外は除く）
1,#等:諸経費等対象額
作業区分＝据付け, 作業時間＝昼間, 蓋版の種類＝鋼製３００用 Ｔ‐２５ Ｌ＝５００, 時間的制約＝無し, 施工箇所における補正＝無し
( | 37-FE320-03-02-01-20-00 |  |  | ) | [7 empty] | 産業振興部農林基盤整備課 |  |  |  | 30 | 頁
Ｔ０００８ | [5 empty] | 片土留自由勾配側溝
[7 empty] | B300×H900 | [5 empty] | 第 ２１号表
|  | 金 | 円 | 10 ｍ | 当り
積 算 項 目 | [5 empty] | 単位 |  | 数量 | 単 価 | 金 額 | 摘 要
排水構造物 自由勾配側溝 据付
１，０００を超え２，０００ｋｇ／個以下
[6 empty] | ｍ |  | 10 |  |  | 第 ２２号表
人力盛土・埋戻
締固め：タンパ（Ｉ） 土質：粘性土・礫質土
[6 empty] | ｍ３ |  | 1.61 |  |  | 第 １８号表
再生クラッシャーラン
RC‐40 再生基礎裏込材
[6 empty] | ｍ３ |  | 1.61
排水構造物 蓋版 据付け
ＰＣ４‐Ｂ３００
[6 empty] | 枚 |  | 9 |  |  | 第 １９号表
排水構造物 蓋版 据付け
鋼製２５０用 Ｔ‐２５ Ｌ＝５００
[6 empty] | 枚 |  | 1 |  |  | 第 ２３号表
計
単価
ｍ
1,#等:諸経費等対象額
( | 37-FE320-03-02-01-20-00 |  |  | ) | [7 empty] | 産業振興部農林基盤整備課 |  |  |  | 31 | 頁
排水構造物 自由勾配側溝 据付
[7 empty] | １，０００を超え２，０００ｋｇ／個以下 | [5 empty] | 第 ２２号表
|  | 金 | 円 | 10 ｍ | 当り
積 算 項 目 | [5 empty] | 単位 |  | 数量 | 単 価 | 金 額 | 摘 要
排水構造物工（自由勾配側溝） 昼間単価 | [16 empty] | 1
時間的制約 無 L=2000mm 1000を超え2000kg/個以下 機･労
標準単価（基本額）［合計金額対象外］
[6 empty] | ｍ |  | 10
〔補正係数：週休２日補正〕
×
補正後標準単価
[6 empty] | ｍ |  | 10
自由勾配側溝
[6 empty] | 個 |  | 5
生コンクリート（高炉）
18‐8‐25(20)‐BB
[6 empty] | ｍ３ |  | 0.7
再生クラッシャーラン
RC‐40 再生基礎裏込材
[6 empty] | ｍ３ |  | 1.7
生コンクリート（高炉）
18‐8‐25(20)‐BB W/C 60％以下
[6 empty] | ｍ３ |  | 0.3
計（合計金額対象外は除く）
1,#等:諸経費等対象額
作業時間＝昼間, 規格・仕様区分＝１，０００を超え２，０００ｋｇ／個以下, 時間的制約＝無し, 基礎コンクリートの種類＝１８‐８‐２５（２０）‐ＢＢ, 基礎コンクリート１０ｍ当り設計数量＝０．７ｍ３／１０ｍ, 基礎砕石施工の有無＝有り, 基礎砕石の種類＝再生クラッシャーラン ＲＣ‐４０, 基礎砕石１０ｍ当り設計数量＝１．４ｍ３／１０ｍ, 底部コンクリートの種類＝１８‐８‐２５（２０）‐ＢＢ Ｗ／Ｃ ６０％以下, 底部コンクリート１０ｍ当り設計数量＝０．３ｍ３／１０ｍ
( | 37-FE320-03-02-01-20-00 |  |  | ) | [7 empty] | 産業振興部農林基盤整備課 |  |  |  | 32 | 頁
第 ２２号表
積 算 項 目 | [5 empty] | 単位 |  | 数量 | 単 価 | 金 額 | 摘 要
単価
ｍ
1,#等:諸経費等対象額
( | 37-FE320-03-02-01-20-00 |  |  | ) | [7 empty] | 産業振興部農林基盤整備課 |  |  |  | 33 | 頁
排水構造物 蓋版 据付け
[7 empty] | 鋼製２５０用 Ｔ‐２５ Ｌ＝５００ | [5 empty] | 第 ２３号表
|  | 金 | 円 | 1 枚 | 当り
積 算 項 目 | [5 empty] | 単位 |  | 数量 | 単 価 | 金 額 | 摘 要
排水構造物工（蓋版） 昼間単価 | [16 empty] | 1
時間的制約 無 ｺﾝｸﾘｰﾄ製･鋼製 40kg/枚以下 機･労
標準単価（基本額）［合計金額対象外］
[6 empty] | 枚 |  | 1
〔補正係数：週休２日補正〕
×
補正後標準単価
[6 empty] | 枚 |  | 1
グレーチング JIS道路側溝用（かさ上げ）
250用 T‐25 L＝500
[6 empty] | 枚 |  | 1
計（合計金額対象外は除く）
1,#等:諸経費等対象額
作業区分＝据付け, 作業時間＝昼間, 蓋版の種類＝鋼製２５０用 Ｔ‐２５ Ｌ＝５００, 時間的制約＝無し, 施工箇所における補正＝無し
( | 37-FE320-03-02-01-20-00 |  |  | ) | [7 empty] | 産業振興部農林基盤整備課 |  |  |  | 34 | 頁
Ｔ０００９ | [5 empty] | 片土留自由勾配側溝
[7 empty] | B300×H800 | [5 empty] | 第 ２４号表
|  | 金 | 円 | 10 ｍ | 当り
積 算 項 目 | [5 empty] | 単位 |  | 数量 | 単 価 | 金 額 | 摘 要
排水構造物 自由勾配側溝 据付
１，０００を超え２，０００ｋｇ／個以下
[6 empty] | ｍ |  | 10 |  |  | 第 ２５号表
人力盛土・埋戻
締固め：タンパ（Ｉ） 土質：粘性土・礫質土
[6 empty] | ｍ３ |  | 1.38 |  |  | 第 １８号表
再生クラッシャーラン
RC‐40 再生基礎裏込材
[6 empty] | ｍ３ |  | 1.38
排水構造物 蓋版 据付け
ＰＣ４‐Ｂ３００
[6 empty] | 枚 |  | 9 |  |  | 第 １９号表
排水構造物 蓋版 据付け
鋼製３００用 Ｔ‐２５ Ｌ＝５００
[6 empty] | 枚 |  | 1 |  |  | 第 ２０号表
計
単価
ｍ
1,#等:諸経費等対象額
( | 37-FE320-03-02-01-20-00 |  |  | ) | [7 empty] | 産業振興部農林基盤整備課 |  |  |  | 35 | 頁
排水構造物 自由勾配側溝 据付
[7 empty] | １，０００を超え２，０００ｋｇ／個以下 | [5 empty] | 第 ２５号表
|  | 金 | 円 | 10 ｍ | 当り
積 算 項 目 | [5 empty] | 単位 |  | 数量 | 単 価 | 金 額 | 摘 要
排水構造物工（自由勾配側溝） 昼間単価 | [16 empty] | 1
時間的制約 無 L=2000mm 1000を超え2000kg/個以下 機･労
標準単価（基本額）［合計金額対象外］
[6 empty] | ｍ |  | 10
〔補正係数：週休２日補正〕
×
補正後標準単価
[6 empty] | ｍ |  | 10
自由勾配側溝
[6 empty] | 個 |  | 5
生コンクリート（高炉）
18‐8‐25(20)‐BB
[6 empty] | ｍ３ |  | 0.6
再生クラッシャーラン
RC‐40 再生基礎裏込材
[6 empty] | ｍ３ |  | 1.6
生コンクリート（高炉）
18‐8‐25(20)‐BB W/C 60％以下
[6 empty] | ｍ３ |  | 0.3
計（合計金額対象外は除く）
1,#等:諸経費等対象額
作業時間＝昼間, 規格・仕様区分＝１，０００を超え２，０００ｋｇ／個以下, 時間的制約＝無し, 基礎コンクリートの種類＝１８‐８‐２５（２０）‐ＢＢ, 基礎コンクリート１０ｍ当り設計数量＝０．６ｍ３／１０ｍ, 基礎砕石施工の有無＝有り, 基礎砕石の種類＝再生クラッシャーラン ＲＣ‐４０, 基礎砕石１０ｍ当り設計数量＝１．３ｍ３／１０ｍ, 底部コンクリートの種類＝１８‐８‐２５（２０）‐ＢＢ Ｗ／Ｃ ６０％以下, 底部コンクリート１０ｍ当り設計数量＝０．３ｍ３／１０ｍ
( | 37-FE320-03-02-01-20-00 |  |  | ) | [7 empty] | 産業振興部農林基盤整備課 |  |  |  | 36 | 頁
第 ２５号表
積 算 項 目 | [5 empty] | 単位 |  | 数量 | 単 価 | 金 額 | 摘 要
単価
ｍ
1,#等:諸経費等対象額
( | 37-FE320-03-02-01-20-00 |  |  | ) | [7 empty] | 産業振興部農林基盤整備課 |  |  |  | 37 | 頁
Ｔ００１４ | [5 empty] | 自由勾配側溝
[7 empty] | B300×H400 | [5 empty] | 第 ２６号表
|  | 金 | 円 | 10 ｍ | 当り
積 算 項 目 | [5 empty] | 単位 |  | 数量 | 単 価 | 金 額 | 摘 要
排水構造物 自由勾配側溝 据付
１，０００ｋｇ／個以下
[6 empty] | ｍ |  | 10 |  |  | 第 ２７号表
排水構造物 蓋版 据付け
ＰＣ４‐Ｂ３００
[6 empty] | 枚 |  | 9 |  |  | 第 １９号表
排水構造物 蓋版 据付け
鋼製３００用 Ｔ‐２５ Ｌ＝５００
[6 empty] | 枚 |  | 1 |  |  | 第 ２０号表
計
単価
ｍ
1,#等:諸経費等対象額
( | 37-FE320-03-02-01-20-00 |  |  | ) | [7 empty] | 産業振興部農林基盤整備課 |  |  |  | 38 | 頁
排水構造物 自由勾配側溝 据付
[7 empty] | １，０００ｋｇ／個以下 | [5 empty] | 第 ２７号表
|  | 金 | 円 | 10 ｍ | 当り
積 算 項 目 | [5 empty] | 単位 |  | 数量 | 単 価 | 金 額 | 摘 要
排水構造物工（自由勾配側溝） 昼間単価 | [16 empty] | 1
時間的制約 無 L=2000mm 1000kg/個以下 機･労
標準単価（基本額）［合計金額対象外］
[6 empty] | ｍ |  | 10
〔補正係数：週休２日補正〕
×
補正後標準単価
[6 empty] | ｍ |  | 10
自由勾配側溝
[6 empty] | 個 |  | 5
生コンクリート（高炉）
18‐8‐25(20)‐BB
[6 empty] | ｍ３ |  | 0.3
再生クラッシャーラン
RC‐40 再生基礎裏込材
[6 empty] | ｍ３ |  | 0.6
生コンクリート（高炉）
18‐8‐25(20)‐BB W/C 60％以下
[6 empty] | ｍ３ |  | 0.4
計（合計金額対象外は除く）
1,#等:諸経費等対象額
作業時間＝昼間, 規格・仕様区分＝１，０００ｋｇ／個以下, 時間的制約＝無し, 基礎コンクリートの種類＝１８‐８‐２５（２０）‐ＢＢ, 基礎コンクリート１０ｍ当り設計数量＝０．３ｍ３／１０ｍ, 基礎砕石施工の有無＝有り, 基礎砕石の種類＝再生クラッシャーラン ＲＣ‐４０, 基礎砕石１０ｍ当り設計数量＝０．５１ｍ３／１０ｍ, 底部コンクリートの種類＝１８‐８‐２５（２０）‐ＢＢ Ｗ／Ｃ ６０％以下, 底部コンクリート１０ｍ当り設計数量＝０．４ｍ３／１０ｍ
( | 37-FE320-03-02-01-20-00 |  |  | ) | [7 empty] | 産業振興部農林基盤整備課 |  |  |  | 39 | 頁
第 ２７号表
積 算 項 目 | [5 empty] | 単位 |  | 数量 | 単 価 | 金 額 | 摘 要
単価
ｍ
1,#等:諸経費等対象額
( | 37-FE320-03-02-01-20-00 |  |  | ) | [7 empty] | 産業振興部農林基盤整備課 |  |  |  | 40 | 頁
Ｔ００１３ | [5 empty] | 横断暗渠工
[7 empty] | Ｂ300×Ｈ300 | [5 empty] | 第 ２８号表
|  | 金 | 円 | 10 ｍ | 当り
積 算 項 目 | [5 empty] | 単位 |  | 数量 | 単 価 | 金 額 | 摘 要
ボックスカルバート機械据付
[6 empty] | ｍ |  | 10 |  |  | SP １６号表
計
単価
ｍ
1,#等:諸経費等対象額
( | 37-FE320-03-02-01-20-00 |  |  | ) | [7 empty] | 産業振興部農林基盤整備課 |  |  |  | 41 | 頁
Ｍ０００６ | [5 empty] | L型水止テープ貼付け工
第 ２９号表
|  | 金 | 円 | 100 ｍ | 当り
積 算 項 目 | [5 empty] | 単位 |  | 数量 | 単 価 | 金 額 | 摘 要
土木一般世話役
人
普通作業員
人
L型水止テープ
厚3mm 高50mm 底板長25mm
[6 empty] | ｍ |  | 102
プラマー（L型水止テープ）
切削断面用
[6 empty] | Ｌ |  | 3.15
計
単価
ｍ
1,#等:諸経費等対象額
( | 37-FE320-03-02-01-20-00 |  |  | ) | [7 empty] | 産業振興部農林基盤整備課 |  |  |  | 42 | 頁
区画線設置［溶融式手動］ 実線 １５ｃｍ
[7 empty] | 塗布厚１．５ｍｍ 白 | [5 empty] | 第 ３０号表
|  | 金 | 円 | 1000 ｍ | 当り
積 算 項 目 | [5 empty] | 単位 |  | 数量 | 単 価 | 金 額 | 摘 要
区画線工（区画線設置工 ［溶融式（手動）］） 昼間単価 | [16 empty] | 1
供用区間 実線 15cm 時間的制約 無 機･労
標準単価（基本額）［合計金額対象外］
[6 empty] | ｍ |  | 1,000
〔補正係数：週休２日補正〕
×
補正後標準単価
[6 empty] | ｍ |  | 1,000
路面表示用塗料 | [17 empty] | 2
3種1号 JIS K 5665 溶融 ｶﾞﾗｽﾋﾞｰｽﾞ含有量15‐18% 白 比重2.0
[6 empty] | ｋｇ |  | 570
道路用塗料 ガラスビーズ | [17 empty] | 2
JIS R3301 0.106‐0.850mm
[6 empty] | ｋｇ |  | 25
接着用プライマー | [17 empty] | 2
区画線用 色‐ 比重0.9
[6 empty] | ｋｇ |  | 25
軽油 | [17 empty] | 2
パトロール給油
[6 empty] | ｌ |  | 40
諸雑費
％
1,#等:諸経費等対象額
夜間作業の有無＝無し, 規格・仕様区分＝実線 １５ｃｍ, 時間的制約＝無し, 塗布厚＝１．５ｍｍ, 排水性舗装に施工する場合の補正＝無し, 未供用区間に施工する場合の補正＝無し, 塗料区分＝白, プライマー規格＝アスファルト舗装
( | 37-FE320-03-02-01-20-00 |  |  | ) | [7 empty] | 産業振興部農林基盤整備課 |  |  |  | 43 | 頁
第 ３０号表
積 算 項 目 | [5 empty] | 単位 |  | 数量 | 単 価 | 金 額 | 摘 要
計（合計金額対象外は除く）
単価
ｍ
1,#等:諸経費等対象額
( | 37-FE320-03-02-01-20-00 |  |  | ) | [7 empty] | 産業振興部農林基盤整備課 |  |  |  | 44 | 頁
交通誘導警備員
第 ３１号表
|  | 金 | 円 | 1 式 | 当り
積 算 項 目 | [5 empty] | 単位 |  | 数量 | 単 価 | 金 額 | 摘 要
交通誘導警備員Ｂ
５１日、２人
[6 empty] | 人 |  | 102
計
1,#等:諸経費等対象額

## 施工パッケージ区分一覧表
( | 37-FE320-03-02-01-20-00 |  | ) |  | 産業振興部農林基盤整備課
施 工 パ ッ ケ ー ジ 区 分 一 覧 表
名 称 |  |  |  | 内 容
掘削 |  |  |  | 土質＝土砂（砂・砂質土），施工方法＝上記以外（小規模），施工数量＝標準 |  | SP １号表
------------------------------------------------------------------------------------ |  |  |  | -------------------------------------------------------------------------------------------------------------------- |  | --------------
床掘り |  |  |  | 土質＝土砂（粘性土），施工方法＝上記以外（小規模） |  | SP ２号表
------------------------------------------------------------------------------------ |  |  |  | -------------------------------------------------------------------------------------------------------------------- |  | --------------
埋戻し |  |  |  | 施工方法＝上記以外（小規模），土質＝土砂 |  | SP ３号表
＊土砂の種類＝土砂（粘性土）
------------------------------------------------------------------------------------ |  |  |  | -------------------------------------------------------------------------------------------------------------------- |  | --------------
埋戻し |  |  |  | 施工方法＝上記以外（小規模），土質＝土砂 |  | SP ４号表
＊土砂の種類＝土砂（レキ質土）
------------------------------------------------------------------------------------ |  |  |  | -------------------------------------------------------------------------------------------------------------------- |  | --------------
法面整形 |  |  |  | 整形箇所＝盛土部，法面締固めの有無＝有り，現場制約の有無＝無し，土質＝レキ質土、砂及び砂質土、粘性土 |  | SP ５号表
------------------------------------------------------------------------------------ |  |  |  | -------------------------------------------------------------------------------------------------------------------- |  | --------------
土砂等運搬 |  |  |  | 土砂等発生現場＝標準，積込機種・規格＝バックホウ山積０．４５ｍ３（平積０．３５ｍ３），土質＝土砂（岩塊・玉石混り土含 |  | SP ６号表
む），ＤＩＤ区間の有無＝有り，運搬距離＝２８．５ｋｍ以下
------------------------------------------------------------------------------------ |  |  |  | -------------------------------------------------------------------------------------------------------------------- |  | --------------
殻運搬 |  |  |  | 殻発生作業＝コンクリート（無筋）構造物とりこわし，積込工法区分＝機械積込，ＤＩＤ区間の有無＝有り，運搬距離（ｋｍ）＝ |  | SP ７号表
１４．４ｋｍ以下
------------------------------------------------------------------------------------ |  |  |  | -------------------------------------------------------------------------------------------------------------------- |  | --------------
殻運搬 |  |  |  | 殻発生作業＝コンクリート（鉄筋）構造物とりこわし，積込工法区分＝機械積込，ＤＩＤ区間の有無＝無し，運搬距離（ｋｍ）＝ |  | SP ８号表
５．７ｋｍ以下
------------------------------------------------------------------------------------ |  |  |  | -------------------------------------------------------------------------------------------------------------------- |  | --------------
舗装版破砕 |  |  |  | 舗装版種別＝アスファルト舗装版，障害等の有無＝無し，騒音振動対策＝不要，舗装版厚＝１５ｃｍ以下，積込作業の有無＝有り |  | SP ９号表
------------------------------------------------------------------------------------ |  |  |  | -------------------------------------------------------------------------------------------------------------------- |  | --------------
殻運搬 |  |  |  | 殻発生作業＝舗装版破砕，積込工法区分＝機械積込（騒音対策不要，舗装版厚１５ｃｍ超）又は（騒音対策必要），ＤＩＤ区間の |  | SP １０号表
有無＝無し，運搬距離（ｋｍ）＝６．０ｋｍ以下
------------------------------------------------------------------------------------ |  |  |  | -------------------------------------------------------------------------------------------------------------------- |  | --------------
( | 37-FE320-03-02-01-20-00 |  | ) |  | 産業振興部農林基盤整備課
施 工 パ ッ ケ ー ジ 区 分 一 覧 表
名 称 |  |  |  | 内 容
舗装版切断 |  |  |  | 舗装版種別＝アスファルト舗装版，アスファルト舗装版厚＝１５ｃｍ以下 |  | SP １１号表
------------------------------------------------------------------------------------ |  |  |  | -------------------------------------------------------------------------------------------------------------------- |  | --------------
コンクリート |  |  |  | 構造物種別＝小型構造物，打設工法＝人力打設，コンクリート規格＝コンクリート規格 選択，養生工の種類＝一般養生，現場内 |  | SP １２号表
小運搬の有無＝無し
＆コンクリート規格＝１８‐８‐２５（２０）‐ＢＢ Ｗ／Ｃ ６０％以下
------------------------------------------------------------------------------------ |  |  |  | -------------------------------------------------------------------------------------------------------------------- |  | --------------
型枠 |  |  |  | 型枠の種類＝一般型枠，構造物の種類＝小型構造物 |  | SP １３号表
------------------------------------------------------------------------------------ |  |  |  | -------------------------------------------------------------------------------------------------------------------- |  | --------------
基礎砕石 |  |  |  | 砕石の厚さ＝７．５ｃｍを超え１２．５ｃｍ以下，砕石＝砕石の種類 選択 |  | SP １４号表
＆砕石規格＝再生クラシャーラン（ＲＣ‐４０）
------------------------------------------------------------------------------------ |  |  |  | -------------------------------------------------------------------------------------------------------------------- |  | --------------
コンクリート |  |  |  | 構造物種別＝無筋・鉄筋構造物，打設工法＝人力打設，コンクリート規格＝コンクリート規格 選択，養生工の種類＝一般養生， |  | SP １５号表
現場内小運搬の有無＝無し
＆コンクリート規格＝１８‐８‐２５（２０）‐ＢＢ Ｗ／Ｃ ６０％以下
------------------------------------------------------------------------------------ |  |  |  | -------------------------------------------------------------------------------------------------------------------- |  | --------------
ボックスカルバート機械据付 |  |  |  | 作業区分＝据付，製品長＝２．０ｍ／個，内空幅・内空高（ｍ）＝０＜Ｂ≦１．２５ ０＜Ｈ≦１．２５，基礎材種別＝基礎砕石 |  | SP １６号表
＋均しコンクリート，ＰＣ鋼材による縦締め＝無し
＆ボックスカルバート
------------------------------------------------------------------------------------ |  |  |  | -------------------------------------------------------------------------------------------------------------------- |  | --------------
上層路盤（車道・路肩部） |  |  |  | 材料＝粒度調整砕石 選択，施工区分＝１層施工 |  | SP １７号表
＊全仕上り厚＝１５０ｍｍ，＆路盤材規格＝粒度調整砕石（Ｍ‐３０）
------------------------------------------------------------------------------------ |  |  |  | -------------------------------------------------------------------------------------------------------------------- |  | --------------
表層（車道・路肩部） |  |  |  | 平均幅員＝１．４ｍ以上３．０ｍ以下，材料＝密粒度アスコン 選択，瀝青材料種類＝プライムコート 選択 |  | SP １８号表
＆アスコン規格＝再生密粒度アスコン（１３） Ａ配合，＊１層当り平均仕上り厚＝５０ｍｍ，＆瀝青材料規格＝プライムコート
ＰＫ‐３
------------------------------------------------------------------------------------ |  |  |  | -------------------------------------------------------------------------------------------------------------------- |  | --------------
( | 37-FE320-03-02-01-20-00 |  | ) |  | 産業振興部農林基盤整備課
施 工 パ ッ ケ ー ジ 区 分 一 覧 表
名 称 |  |  |  | 内 容
表層（車道・路肩部） |  |  |  | 平均幅員＝１．４ｍ未満（１層当り平均仕上り厚５０ｍｍ以下），材料＝密粒度アスコン 選択，瀝青材料種類＝プライムコート |  | SP １９号表
選択
＆アスコン規格＝再生密粒度アスコン（１３） Ａ配合，＊１層当り平均仕上り厚＝４０ｍｍ，＆瀝青材料規格＝プライムコート
ＰＫ‐３

## 数量計算表
( | 37-FE320-03-02-01-20-00 | ) | [9 empty] | 産業振興部農林基盤整備課
| 土工(三輪杉本1号線） |  |  | 数 量 計 算 表 | [8 empty] | 測点間距離 |  | 20 | ｍ
[5 empty] | C1 | 掘削 |  |  | B1 | 路体盛土 |  |  |  | BL |  | 法面整形（盛土）
測点 中間点 距離(m) |  |  | コ メ ン ト
[5 empty] | 数 量 |  | 平均値 | 立積(21) | 数 量 |  | 平均値 |  | 立積(21) | 数 量 |  |  | 平均値 | 立積(21)
0 +5.56 0.00 |  |  |  |  | 0.30 |  |  |  | 0.50 |  |  |  |  | 0.90
1 +0.00 14.44 |  |  |  |  | 0.30 0.300 4.330 |  |  |  | 0.50 0.500 7.220 |  |  |  |  | 0.90 0.900 13.000
2 +0.00 20.00 |  |  |  |  | 0.30 0.300 6.000 |  |  |  | 0.40 0.450 9.000 |  |  |  |  | 0.60 0.750 15.000
3 +0.00 20.00 |  |  |  |  | 0.30 0.300 6.000 |  |  |  | 0.40 0.400 8.000 |  |  |  |  | 0.50 0.550 11.000
4 +0.00 20.00 |  |  |  |  | 0.30 0.300 6.000 |  |  |  | 0.30 0.350 7.000 |  |  |  |  | 0.70 0.600 12.000
5 +0.00 20.00 |  |  |  |  | 0.20 0.250 5.000 |  |  |  | 0.40 0.350 7.000 |  |  |  |  | 1.60 1.150 23.000
6 +0.00 20.00 |  |  |  |  | 0.20 0.200 4.000 |  |  |  | 0.30 0.350 7.000 |  |  |  |  | 1.00 1.300 26.000
7 +0.00 20.00 |  |  |  |  | 0.30 0.250 5.000 |  |  |  | 0.30 0.300 6.000 |  |  |  |  | 1.00 1.000 20.000
7 +5.57 5.57 |  |  |  |  | 0.30 0.300 1.670 |  |  |  | 0.30 0.300 1.670 |  |  |  |  | 1.00 1.000 5.570
合 計 140.01 |  |  |  |  | (C1) 38.000 |  |  |  | (B1) 52.890 |  |  |  |  | (BL) 125.570
( | 37-FE320-03-02-01-20-00 | ) | [9 empty] | 産業振興部農林基盤整備課
| 土工(三輪杉本1号線） |  |  | 数 量 計 算 表 | [8 empty] | 測点間距離 |  | 20 | ｍ
[5 empty] | E1 | 床掘 |  |  | RC1 | 埋戻し（在来土） |  |  |  | RC2 |  | 埋戻し（購入土）
測点 中間点 距離(m) |  |  | コ メ ン ト
[5 empty] | 数 量 |  | 平均値 | 立積(21) | 数 量 |  | 平均値 |  | 立積(21) | 数 量 |  |  | 平均値 | 面積(21)
0 +5.56 0.00 |  |  |  |  | 2.30 |  |  |  | 0.30 |  |  |  |  | 0.90
1 +0.00 14.44 |  |  |  |  | 2.30 2.300 33.210 |  |  |  | 0.30 0.300 4.330 |  |  |  |  | 0.90 0.900 13.000
2 +0.00 20.00 |  |  |  |  | 2.40 2.350 47.000 |  |  |  | 0.30 0.300 6.000 |  |  |  |  | 0.90 0.900 18.000
3 +0.00 20.00 |  |  |  |  | 2.20 2.300 46.000 |  |  |  | 0.30 0.300 6.000 |  |  |  |  | 0.80 0.850 17.000
4 +0.00 20.00 |  |  |  |  | 2.20 2.200 44.000 |  |  |  | 0.30 0.300 6.000 |  |  |  |  | 0.80 0.800 16.000
5 +0.00 20.00 |  |  |  |  | 1.40 1.800 36.000 |  |  |  | 0.30 0.300 6.000 |  |  |  |  | 0.60 0.700 14.000
6 +0.00 20.00 |  |  |  |  | 1.40 1.400 28.000 |  |  |  | 0.30 0.300 6.000 |  |  |  |  | 0.60 0.600 12.000
7 +0.00 20.00 |  |  |  |  | 0.70 1.050 21.000 |  |  |  | 0.40 0.350 7.000 |  |  |  |  | 0.10 0.350 7.000
7 +5.57 5.57 |  |  |  |  | 0.70 0.700 3.900 |  |  |  | 0.40 0.400 2.230 |  |  |  |  | 0.10 0.100 0.560
合 計 140.01 |  |  |  |  | (E1) 259.110 |  |  |  | (RC1) 43.560 |  |  |  |  | (RC2) 97.560
( | 37-FE320-03-02-01-20-00 | ) | [9 empty] | 産業振興部農林基盤整備課
| 舗装工 |  |  | 数 量 計 算 表 | [8 empty] | 測点間距離 |  | 20 | ｍ
[5 empty] | JR | 上層路盤工 |  |  | HY | 表層工
測点 中間点 距離(m) |  |  | コ メ ン ト
[5 empty] | 数 量 |  | 平均値 | 面積(21) | 数 量 |  | 平均値 |  | 面積(21)
0 +5.89 0.00 |  |  |  |  | 1.58 |  |  |  | 1.58
1 +0.00 14.11 |  |  |  |  | 1.58 1.580 22.290 |  |  |  | 1.58 1.580 22.290
2 +0.00 20.00 |  |  |  |  | 1.58 1.580 31.600 |  |  |  | 1.58 1.580 31.600
3 +0.00 20.00 |  |  |  |  | 1.58 1.580 31.600 |  |  |  | 1.58 1.580 31.600
3 +15.34 15.34 |  |  |  |  | 1.58 1.580 24.240 |  |  |  | 1.58 1.580 24.240
3 +15.34 0.00 |  |  |  |  | 1.43 1.510 |  |  |  | 1.43 1.510
4 +0.00 4.66 |  |  |  |  | 1.43 1.430 6.660 |  |  |  | 1.43 1.430 6.660
5 +0.00 20.00 |  |  |  |  | 1.43 1.430 28.600 |  |  |  | 1.43 1.430 28.600
6 +0.00 20.00 |  |  |  |  | 1.43 1.430 28.600 |  |  |  | 1.43 1.430 28.600
6 +14.22 14.22 |  |  |  |  | 1.43 1.430 20.330 |  |  |  | 1.43 1.430 20.330
6 +14.22 0.00 |  |  |  |  | 0.80 1.120 |  |  |  | 0.80 1.120
7 +0.00 5.78 |  |  |  |  | 0.80 0.800 4.620 |  |  |  | 0.80 0.800 4.620
7 +4.59 4.59 |  |  |  |  | 0.80 0.800 3.670 |  |  |  | 0.80 0.800 3.670
合 計 138.70 |  |  |  |  | (JR) 202.210 |  |  |  | (HY) 202.210
( | 37-FE320-03-02-01-20-00 | ) | [9 empty] | 産業振興部農林基盤整備課
| 土工(横断暗渠） |  |  | 数 量 計 算 表 | [8 empty] | 測点間距離 |  | 20 | ｍ
[5 empty] | OC | 掘削 |  |  | OB | 路体盛土 |  |  |  | OBL |  | 法面整形（盛土）
測点 中間点 距離(m) |  |  | コ メ ン ト
[5 empty] | 数 量 |  | 平均値 | 立積(21) | 数 量 |  | 平均値 |  | 立積(21) | 数 量 |  |  | 平均値 | 立積(21)
9 +0.00 0.00 |  |  |  |  | 0.00 |  |  |  | 0.00 |  |  |  |  | 0.00
9 +2.50 2.50 |  |  |  |  | 0.00 |  |  |  | 0.00 |  |  |  |  | 0.00
10 +0.00 0.00 |  |  |  |  | 0.00 |  |  |  | 0.00 |  |  |  |  | 0.00
10 +2.50 2.50 |  |  |  |  | 0.00 |  |  |  | 0.00 |  |  |  |  | 0.00
合 計 5.00 |  |  |  |  | (OC) 0.000 |  |  |  | (OB) 0.000 |  |  |  |  | (OBL) 0.000
( | 37-FE320-03-02-01-20-00 | ) | [9 empty] | 産業振興部農林基盤整備課
| 土工(横断暗渠） |  |  | 数 量 計 算 表 | [8 empty] | 測点間距離 |  | 20 | ｍ
[5 empty] | OE | 床掘 |  |  | RC3 | 埋戻し（在来土） |  |  |  | RC4 |  | 埋戻し（購入土）
測点 中間点 距離(m) |  |  | コ メ ン ト
[5 empty] | 数 量 |  | 平均値 | 立積(21) | 数 量 |  | 平均値 |  | 立積(21) | 数 量 |  |  | 平均値 | 面積(21)
9 +0.00 0.00 |  |  |  |  | 0.80 |  |  |  | 0.00 |  |  |  |  | 0.60
9 +2.50 2.50 |  |  |  |  | 0.80 0.800 2.000 |  |  |  | 0.00 |  |  |  |  | 0.60 0.600 1.500
10 +0.00 0.00 |  |  |  |  | 0.80 0.800 |  |  |  | 0.00 |  |  |  |  | 0.60 0.600
10 +2.50 2.50 |  |  |  |  | 0.80 0.800 2.000 |  |  |  | 0.00 |  |  |  |  | 0.60 0.600 1.500
合 計 5.00 |  |  |  |  | (OE) 4.000 |  |  |  | (RC3) 0.000 |  |  |  |  | (RC4) 3.000

## 延長計算表
( | 37-FE320-03-02-01-20-00 | ) |  |  |  |  | 産業振興部農林基盤整備課
延 長 計 算 表
数 量 計 算 名 称 |  |  |  | コード | 起 点 測 点 中間点 | 終 点 測 点 中間点 |  | 数 量(ｍ)
片土留自由勾配側溝工(B300 H1000) |  |  |  | D1(03) | 0 +5.56 | 2 +6.59 |  | 41.03
測点間距離 20 ｍ
合 計 | [7 empty] | 41.03
───────────────────────────────────────────────── |  |  |  | ───────────── | ─────────────────────── | ─────────────────────── |  | ───────────────────
片土留自由勾配側溝工(B300 H900) |  |  |  | D2(03) | 2 +6.59 | 3 +15.31 |  | 28.72
測点間距離 20 ｍ
合 計 | [7 empty] | 28.72
───────────────────────────────────────────────── |  |  |  | ───────────── | ─────────────────────── | ─────────────────────── |  | ───────────────────
片土留自由勾配側溝工(B300 H800) |  |  |  | D3(03) | 3 +15.31 | 6 +14.22 |  | 58.91
測点間距離 20 ｍ
合 計 | [7 empty] | 58.91
───────────────────────────────────────────────── |  |  |  | ───────────── | ─────────────────────── | ─────────────────────── |  | ───────────────────
自由勾配側溝工(B300 H400) |  |  |  | D4(03) | 6 +14.22 | 7 +5.57 |  | 11.35
測点間距離 20 ｍ
合 計 | [7 empty] | 11.35
───────────────────────────────────────────────── |  |  |  | ───────────── | ─────────────────────── | ─────────────────────── |  | ───────────────────
施工延長 |  |  |  | L(03) | 0 +4.76 | 7 +5.59 |  | 140.83
測点間距離 20 ｍ
合 計 | [7 empty] | 140.83
( | 37-FE320-03-02-01-20-00 | ) |  |  |  |  | 産業振興部農林基盤整備課
延 長 計 算 表
数 量 計 算 名 称 |  |  |  | コード | 起 点 測 点 中間点 | 終 点 測 点 中間点 |  | 数 量(ｍ)
水路延長 |  |  |  | L2(03) | 0 +5.56 | 7 +5.57 |  | 140.01
測点間距離 20 ｍ
合 計 | [7 empty] | 140.01

## 数量調整表
( | 37-FE320-03-02-01-20-00 |  | ) |  |  |  | 産業振興部農林基盤整備課
土工 | [5 empty] | 数 量 調 整 表
数量調整表優先
名 称 |  | コード |  | 計 算 式
発生土 |  | C | (21) | ＝ | C1 + E1 + OE
|  |  |  | ＝ | 38 + 259.11 + 4
|  |  |  | ＝ | 301.110
----------------------------------------------------------------------------------------------------
床掘 |  | E2 | (21) | ＝ | E1 + OE
|  |  |  | ＝ | 259.11 + 4
|  |  |  | ＝ | 263.110
----------------------------------------------------------------------------------------------------
埋戻し（購入土） |  | RC5 | (21) | ＝ | RC2 + RC4
|  |  |  | ＝ | 97.56 + 3
|  |  |  | ＝ | 100.560
( | 37-FE320-03-02-01-20-00 |  | ) |  |  |  | 産業振興部農林基盤整備課
構造物取壊し工 | [5 empty] | 数 量 調 整 表
数量調整表優先
名 称 |  | コード |  | 計 算 式
舗装版切断 |  | AsS | (29) | ＝ | ( 2.2 + 2.7 + 140.8 ) * 2
|  |  |  | ＝ | 291.400
----------------------------------------------------------------------------------------------------
カッター汚泥 |  | DU | (29) | ＝ | AsS * 0.023 * 0.05
|  |  |  | ＝ | 291.4 * 0.023 * 0.05
|  |  |  | ＝ | 0.340
----------------------------------------------------------------------------------------------------
舗装版破砕 |  | AsT | (29) | ＝ | 123.2 + 3.61 + 5.81
|  |  |  | ＝ | 132.620
----------------------------------------------------------------------------------------------------
アスファルト殻 |  | AsG | (21) | ＝ | AsT * 0.05 + ( 3.61 + 5.83 ) * 0.04
|  |  |  | ＝ | 132.62 * 0.05 + ( 3.61 + 5.83 ) * 0.04
|  |  |  | ＝ | 7.010
----------------------------------------------------------------------------------------------------
無筋Co取壊し |  | MCT | (21) | ＝ | 0.17 * 135.9 + 0.07 * 4.7
|  |  |  | ＝ | 23.430
----------------------------------------------------------------------------------------------------
鉄筋Co取壊し |  | TCT | (21) | ＝ | 4.08 + 5.12 + 0.8
|  |  |  | ＝ | 10.000

## 土量調整表
( | 37-FE320-03-02-01-20-00 |  | ) |  |  |  | 産業振興部農林基盤整備課
残土 |  |  |  | 土 量 調 整 表
＊＊発生土登録表＊＊ 発生土 変化率 |  | ＊＊(発生土→埋戻土→盛土)流用表＊＊ 発生土 ‐‐‐‐ 流用順位 ‐‐‐‐ |  |  | ＊＊残土処理上指定表＊＊ 発生土 処理順位 |  |  | ＊＊残土処理容量指定＊＊
| C |  | C １番目 RC1 機械 ２番目 B1 機械 |  |  | C １番目 Z10
| 301 0.90 |  | 301 → 44 53 |  |  | 301 → 193 |  |  | Z10 99,999
|  |  | ＊＊盛土内訳指定表＊＊ | [5 empty] | ＊＊残土量合計＊＊
盛 土 流用土 不足土
B1 R99 F99
|  |  | 53 ＝ 53 ＋ 0 | [5 empty] | Z10 193
RC1 R98 F98
44 ＝ 44 ＋ 0