## 鏡
( | 37-FE250-13-02-02-01-00 |  |  |  |  | ) | [8 empty] | 都市建設部道路課 |  |  |  |  | 1 | 頁
[13 empty] | 審 査 |  |  |  | 設計者
| 令和 ７ | 年度 |  |  |  |  | 実施設計書
| 工事番号 （設計書コード） |  |  |  | ３７‐ＦＥ２５０‐１３‐０２‐０２
| 建設工事名 |  |  |  | 令和７年度（道補）寺沢橋長寿命化工事
| 路線河川名 |  |  |  | 市道8地区88号線 |  |  |  |  | 建設工事箇所 |  |  | 藤枝市 瀬戸ノ谷 地内
建設工事金額
| 工 期 |  |  |  | 令和 ８年 ４月２０日限り | [10 empty] | 週休２日推進工事補正 |  |  | （月単位の週休２日（合計））
| 建設工事概要 |  | 施工延長 | [7 empty] | 13.3 |  | ｍ
|  |  | 塗替塗装工 | [7 empty] | 138 |  | ｍ２
|  |  | 断面修復工 | [7 empty] | 0.4 |  | ｍ３
|  |  | ひび割れ注入工 | [7 empty] | 0.6 |  | ｍ
|  |  | 水切り設置工 | [7 empty] | 26 |  | ｍ
|  |  | 伸縮装置取替工 | [7 empty] | 29.2 |  | ｍ
|  |  | 防護柵補修工 | [7 empty] | 26 |  | ｍ
|  |  | 舗装補修工 | [7 empty] | 81 |  | ｍ２
| 歩掛・単価適用年度 |  |  | 令和 ７年 ６月 |  |  |  | 基本単価 | 令和 ７年 ６月 |  |  | 地区コード |  | ２２０ |  |  |  | 地区
起 終 点 指 定
内訳表、施工単価表に記載されている機械の機種などは該当機種の使用を指定するものではなく設計上の参考である

## 工事費内訳表
( | 37-FE250-13-02-02-01-00 | ) | [6 empty] | 都市建設部道路課 |  | 2 | 頁
工 事 費 内 訳 表
.. .
区分・工種・種別・細別 |  |  |  | 単位 | 数量 | 単 価 | 金 額 | 摘 要
本工事費
‐ 橋梁保全工事
|  |  |  | 式 | 1
‐‐ 現場塗装工
|  |  |  | 式 | 1
‐‐‐ 橋梁塗装工
塗替塗装工（Rc-I）
|  |  |  | 式 | 1
‐‐‐‐ 素地調整 | [12 empty] | Ｍ００２１
1種ケレン 循環式ハイブリッドブラストシステム工法
鉛・PCB対応
|  |  |  | ｍ２ | 138 |  |  | 第 １号表
‐‐‐‐ 塗替塗装 | [12 empty] | Ｍ０００１
|  |  |  | ｍ２ | 138 |  |  | 第 ３号表
‐‐‐‐ 塗膜処分費 | [12 empty] | Ｍ００２５
|  |  |  | 式 | 1 |  |  | 第 ９号表
‐‐ 橋梁補修工
|  |  |  | 式 | 1
‐‐‐ 断面修復工
|  |  |  | 式 | 1
. ... ... ..
( | 37-FE250-13-02-02-01-00 | ) | [6 empty] | 都市建設部道路課 |  | 3 | 頁
工 事 費 内 訳 表
.. .
区分・工種・種別・細別 |  |  |  | 単位 | 数量 | 単 価 | 金 額 | 摘 要
‐‐‐‐ 断面修復工（左官工法）
鉄筋ケレン・鉄筋防錆処理を含む 延べ体積０．４１ｍ３
|  |  |  | 構造物 | 1 |  |  | 第 １０号表
‐‐‐ ひび割れ補修工
|  |  |  | 式 | 1
‐‐‐‐ ひび割れ補修工（低圧注入工法）
延べ延長０．６ｍ
|  |  |  | 構造物 | 1 |  |  | 第 １１号表
‐‐‐ 水切り設置工
|  |  |  | 式 | 1
‐‐‐‐ 水切り設置工 | [12 empty] | Ｍ０００６
|  |  |  | 式 | 1 |  |  | 第 １２号表
‐‐‐ 伸縮装置取替工
|  |  |  | 式 | 1
‐‐‐‐ 伸縮装置取替工 | [12 empty] | Ｍ００１９
埋設ジョイント
|  |  |  | 式 | 1 |  |  | 第 １５号表
‐‐‐ 防護柵補修工
|  |  |  | 式 | 1
‐‐‐‐ 防護柵補修工 | [12 empty] | Ｍ００２９
|  |  |  | 式 | 1 |  |  | 第 ２０号表
. ... ... ..
( | 37-FE250-13-02-02-01-00 | ) | [6 empty] | 都市建設部道路課 |  | 4 | 頁
工 事 費 内 訳 表
.. .
区分・工種・種別・細別 |  |  |  | 単位 | 数量 | 単 価 | 金 額 | 摘 要
‐‐ 舗装工
|  |  |  | 式 | 1
‐‐‐ コンクリート舗装補修工
|  |  |  | 式 | 1
‐‐‐‐ 表面保護工 | [12 empty] | Ｍ０００７
スロメDN工法
|  |  |  | ｍ２ | 81 |  |  | 第 ３１号表
‐‐ 仮設工
|  |  |  | 式 | 1
‐‐‐ 仮設足場工
|  |  |  | 式 | 1
‐‐‐‐ 補修用足場工 | [12 empty] | Ｍ００２４
|  |  |  | 式 | 1 |  |  | 第 ３２号表
‐‐‐ 防塵対策工
|  |  |  | 式 | 1
‐‐‐‐ 環境資機材対策費 | [12 empty] | Ｍ００２２
施工日数3日×不稼働率1.8＝6日≒0.5ヶ月
|  |  |  | 式 | 1 |  |  | 第 ４１号表
‐‐‐ 交通管理工
|  |  |  | 式 | 1
. ... ... ..
( | 37-FE250-13-02-02-01-00 | ) | [6 empty] | 都市建設部道路課 |  | 5 | 頁
工 事 費 内 訳 表
.. .
区分・工種・種別・細別 |  |  |  | 単位 | 数量 | 単 価 | 金 額 | 摘 要
‐‐‐‐ 交通誘導警備員Ｂ
|  |  |  | 人 | 99
直接工事費計
工種区分 No. ７２ 橋梁保全工事
共通仮設費 (一般交通影響有り（２）‐１)
|  |  |  | 式 | 1
技術管理費 | [12 empty] | Ｍ００１７
|  |  |  | 式 | 1 |  |  | 第 ４２号表
安全衛生保護具費 | [12 empty] | Ｍ００２３
施工日数3日（6人：1パーティー）
|  |  |  | 式 | 1 |  |  | 第 ４４号表
共通仮設費計
純工事費計
現場管理費 (一般交通影響有り（２）‐１)
|  |  |  | 式 | 1
. ... ... ..
( | 37-FE250-13-02-02-01-00 | ) | [6 empty] | 都市建設部道路課 |  | 6 | 頁
工 事 費 内 訳 表
.. .
区分・工種・種別・細別 |  |  |  | 単位 | 数量 | 単 価 | 金 額 | 摘 要
工事原価計
一般管理費等 (金銭的保証を必要とする)
|  |  |  | 式 | 1
工事価格計
消費税相当額
|  |  |  | 式 | 1
請負工事費
. ... ... ..

## 明細表
( | 37-FE250-13-02-02-01-00 |  |  | ) | [7 empty] | 都市建設部道路課 |  |  | 7 | 頁
Ｍ００２１ | [5 empty] | 素地調整
[7 empty] | 1種ケレン 循環式ハイブリッドブラストシステム工法 | [5 empty] | 第 １号表
鉛・PCB対応
|  | 金 | 円 | 1 ｍ２ | 当り
積 算 項 目 | [5 empty] | 単位 |  | 数量 | 単 価 | 金 額 | 摘 要
素地調整 | [13 empty] | Ｍ００２０
1種ケレン 循環式ハイブリッドブラストシステム工法
鉛・PCB対応 施工規模:1000m2以上
[6 empty] | ｍ２ |  | 1 |  |  | 第 ２号表
上記金額に掛ける
100m2以上500m2未満 1.25
1.25
計
1,#等:諸経費等対象額
( | 37-FE250-13-02-02-01-00 |  |  | ) | [7 empty] | 都市建設部道路課 |  |  | 8 | 頁
Ｍ００２０ | [5 empty] | 素地調整
[7 empty] | 1種ケレン 循環式ハイブリッドブラストシステム工法 | [5 empty] | 第 ２号表
鉛・PCB対応 施工規模:1000m2以上
|  | 金 | 円 | 1000 ｍ２ | 当り
積 算 項 目 | [5 empty] | 単位 |  | 数量 | 単 価 | 金 額 | 摘 要
橋りょう世話役 | [15 empty] | 1
人
橋りょう特殊工 | [15 empty] | 1
人
普通作業員 | [15 empty] | 1
人
普通作業員 | [15 empty] | 1
人
研削材損料
スチールグリッド
[6 empty] | ｋｇ |  | 3,000
循環式ﾊｲﾌﾞﾘｯﾄﾞﾌﾞﾗｽﾄﾏｼﾝ損料
投射機 7-37kwﾙｰﾂﾌﾞﾛｱ
日
ﾌﾞﾗｽﾄﾉｽﾞﾙ・ﾌﾞﾗｽﾄﾎｰｽ損料
日
循環式ﾊｲﾌﾞﾘｯﾄﾞﾌﾞﾗｽﾄﾏｼﾝ整備費基本料
機械整備・消耗品取替
[6 empty] | 式 |  | 1
1,#等:諸経費等対象額
( | 37-FE250-13-02-02-01-00 |  |  | ) | [7 empty] | 都市建設部道路課 |  |  | 9 | 頁
Ｍ００２０
第 ２号表
積 算 項 目 | [5 empty] | 単位 |  | 数量 | 単 価 | 金 額 | 摘 要
空気圧縮機［可搬式・Ｅ駆動・スクリュ（超低騒）・排対（２次）］
吐出量７．５‐７．８ｍ３／ｍｉｎ吐出圧力０．７ＭＰａ
換算供用日（損料表１５欄）
時、日
軽油
パトロール給油
[6 empty] | Ｌ |  | 2,806
発動発電機［ディーゼルエンジン駆動（超低騒）・排対型（３次）］
定格容量（５０／６０Ｈｚ）５０／６０ｋＶＡ
換算供用日（損料表１５欄）
時、日
軽油
パトロール給油
[6 empty] | Ｌ |  | 2,923
トラック［クレーン装置付］
ベーストラック４‐４．５ｔ積吊能力２．９ｔ
換算供用日（損料表１５欄）
時、日
諸雑費
％
計
単価
ｍ２
1,#等:諸経費等対象額
( | 37-FE250-13-02-02-01-00 |  |  | ) | [7 empty] | 都市建設部道路課 |  |  | 10 | 頁
Ｍ０００１ | [5 empty] | 塗替塗装
第 ３号表
|  | 金 | 円 | 100 ｍ２ | 当り
積 算 項 目 | [5 empty] | 単位 |  | 数量 | 単 価 | 金 額 | 摘 要
塗替塗装 清掃・水洗い
[6 empty] | ｍ２ |  | 100 |  |  | 第 ４号表
塗替塗装 下塗り（Rc-I有機ジンクリッチペイント）
[6 empty] | ｍ２ |  | 100 |  |  | 第 ５号表
塗替塗装 下塗り（Rc-I弱溶剤形変性エポキシ樹脂塗料）
[6 empty] | ｍ２ |  | 100 |  |  | 第 ６号表
塗替塗装 中塗り（Rc-I弱溶剤形ふっ素樹脂塗料）
[6 empty] | ｍ２ |  | 100 |  |  | 第 ７号表
塗替塗装 上塗り（Rc-I弱溶剤形ふっ素樹脂塗料）
[6 empty] | ｍ２ |  | 100 |  |  | 第 ８号表
計
単価
ｍ２
1,#等:諸経費等対象額
( | 37-FE250-13-02-02-01-00 |  |  | ) | [7 empty] | 都市建設部道路課 |  |  | 11 | 頁
塗替塗装 清掃・水洗い
第 ４号表
|  | 金 | 円 | 1 ｍ２ | 当り
積 算 項 目 | [5 empty] | 単位 |  | 数量 | 単 価 | 金 額 | 摘 要
橋梁塗装工（塗替塗装） 昼間単価 | [15 empty] | 1
清掃水洗い 機労 制約無
標準単価（基本額）［合計金額対象外］
[6 empty] | ｍ２ |  | 1
〔補正係数：週休２日補正〕
×
補正後標準単価
[6 empty] | ｍ２ |  | 1
諸雑費
[6 empty] | 式 |  | 1
計（合計金額対象外は除く）
1,#等:諸経費等対象額
( | 37-FE250-13-02-02-01-00 |  |  | ) | [7 empty] | 都市建設部道路課 |  |  | 12 | 頁
塗替塗装 下塗り
第 ５号表
|  | 金 | 円 | 1 ｍ２ | 当り
積 算 項 目 | [5 empty] | 単位 |  | 数量 | 単 価 | 金 額 | 摘 要
橋梁塗装工（塗替塗装 下塗 有機ジンクリッチ） 昼間単価 | [15 empty] | 1
スプレー ６００×１層 機労材 制約無
標準単価（基本額）［合計金額対象外］
[6 empty] | ｍ２ |  | 1
〔補正係数：週休２日補正〕
×
補正後標準単価
[6 empty] | ｍ２ |  | 1
諸雑費
[6 empty] | 式 |  | 1
計（合計金額対象外は除く）
1,#等:諸経費等対象額
( | 37-FE250-13-02-02-01-00 |  |  | ) | [7 empty] | 都市建設部道路課 |  |  | 13 | 頁
塗替塗装 下塗り
第 ６号表
|  | 金 | 円 | 1 ｍ２ | 当り
積 算 項 目 | [5 empty] | 単位 |  | 数量 | 単 価 | 金 額 | 摘 要
橋梁塗装工（塗替塗装 下塗 変性エポキシ樹脂塗料） 昼間単価 | [15 empty] | 1
スプレー ２４０×２層 機労材 制約無
標準単価（基本額）［合計金額対象外］
[6 empty] | ｍ２ |  | 1
〔補正係数：週休２日補正〕
×
補正後標準単価
[6 empty] | ｍ２ |  | 1
諸雑費
[6 empty] | 式 |  | 1
計（合計金額対象外は除く）
1,#等:諸経費等対象額
( | 37-FE250-13-02-02-01-00 |  |  | ) | [7 empty] | 都市建設部道路課 |  |  | 14 | 頁
塗替塗装 中塗り
第 ７号表
|  | 金 | 円 | 1 ｍ２ | 当り
積 算 項 目 | [5 empty] | 単位 |  | 数量 | 単 価 | 金 額 | 摘 要
橋梁塗装工（塗替塗装 中塗 弱溶剤形ふっ素） 昼間単価 | [15 empty] | 1
スプレー 淡彩 １７０×１層 機労材 制約無
標準単価（基本額）［合計金額対象外］
[6 empty] | ｍ２ |  | 1
〔補正係数：週休２日補正〕
×
補正後標準単価
[6 empty] | ｍ２ |  | 1
諸雑費
[6 empty] | 式 |  | 1
計（合計金額対象外は除く）
1,#等:諸経費等対象額
( | 37-FE250-13-02-02-01-00 |  |  | ) | [7 empty] | 都市建設部道路課 |  |  | 15 | 頁
塗替塗装 上塗り
第 ８号表
|  | 金 | 円 | 1 ｍ２ | 当り
積 算 項 目 | [5 empty] | 単位 |  | 数量 | 単 価 | 金 額 | 摘 要
橋梁塗装工（塗替塗装 上塗 弱溶剤形ふっ素） 昼間単価 | [15 empty] | 1
スプレー 淡彩 １４０×１層 機労材 制約無
標準単価（基本額）［合計金額対象外］
[6 empty] | ｍ２ |  | 1
〔補正係数：週休２日補正〕
×
補正後標準単価
[6 empty] | ｍ２ |  | 1
諸雑費
[6 empty] | 式 |  | 1
計（合計金額対象外は除く）
1,#等:諸経費等対象額
( | 37-FE250-13-02-02-01-00 |  |  | ) | [7 empty] | 都市建設部道路課 |  |  | 16 | 頁
Ｍ００２５ | [5 empty] | 塗膜処分費
第 ９号表
|  | 金 | 円 | 1 式 | 当り
積 算 項 目 | [5 empty] | 単位 |  | 数量 | 単 価 | 金 額 | 摘 要
ケレンかす処分費
PCB・鉛含有
[6 empty] | ｋｇ |  | 165
汚染物処分費
防護服、フィルター等
[6 empty] | ｋｇ |  | 228
収集運搬費
排出場所：エコシステム山陽株式会社（岡山県久米郡）
[6 empty] | 式 |  | 1
計
1,#等:諸経費等対象額
( | 37-FE250-13-02-02-01-00 |  |  | ) | [7 empty] | 都市建設部道路課 |  |  | 17 | 頁
断面修復工（左官工法）
[7 empty] | 鉄筋ケレン・鉄筋防錆処理を含む 延べ体積０．４１ｍ３ | [5 empty] | 第 １０号表
|  | 金 | 円 | 1 構造物 | 当り
積 算 項 目 | [5 empty] | 単位 |  | 数量 | 単 価 | 金 額 | 摘 要
土木一般世話役 | [15 empty] | 1
人
特殊作業員 | [15 empty] | 1
人
普通作業員 | [15 empty] | 1
人
断面修復材
[6 empty] | ｍ３ |  | 0.484
諸雑費
％
計
1,#等:諸経費等対象額
( | 37-FE250-13-02-02-01-00 |  |  | ) | [7 empty] | 都市建設部道路課 |  |  | 18 | 頁
ひび割れ補修工（低圧注入工法）
[7 empty] | 延べ延長０．６ｍ | [5 empty] | 第 １１号表
|  | 金 | 円 | 1 構造物 | 当り
積 算 項 目 | [5 empty] | 単位 |  | 数量 | 単 価 | 金 額 | 摘 要
土木一般世話役 | [15 empty] | 1
人
特殊作業員 | [15 empty] | 1
人
普通作業員 | [15 empty] | 1
人
注入材
[6 empty] | ｋｇ |  | 0.004
シール材
[6 empty] | ｋｇ |  | 0.082
低圧注入器具
[6 empty] | 個 |  | 2
諸雑費
％
計
1,#等:諸経費等対象額
( | 37-FE250-13-02-02-01-00 |  |  | ) | [7 empty] | 都市建設部道路課 |  |  | 19 | 頁
Ｍ０００６ | [5 empty] | 水切り設置工
第 １２号表
|  | 金 | 円 | 1 式 | 当り
積 算 項 目 | [5 empty] | 単位 |  | 数量 | 単 価 | 金 額 | 摘 要
水切り設置工 | [13 empty] | Ｍ０００４ |  | 1
[6 empty] | ｍ |  | 26 |  |  | 第 １３号表
簡易水切り | [15 empty] | 1
材料費
[6 empty] | ｍ |  | 26
アンカー工 | [13 empty] | Ｍ０００５ |  | 1
[6 empty] | 箇所 |  | 104 |  |  | 第 １４号表
諸雑費
[6 empty] | 式 |  | 1
計
1,#等:諸経費等対象額
( | 37-FE250-13-02-02-01-00 |  |  | ) | [7 empty] | 都市建設部道路課 |  |  | 20 | 頁
Ｍ０００４ | [5 empty] | 水切り設置工
第 １３号表
|  | 金 | 円 | 1 ｍ | 当り
積 算 項 目 | [5 empty] | 単位 |  | 数量 | 単 価 | 金 額 | 摘 要
土木一般世話役 | [15 empty] | 1
人
特殊作業員 | [15 empty] | 1
人
普通作業員 | [15 empty] | 1
人
諸雑費
％
計
1,#等:諸経費等対象額
( | 37-FE250-13-02-02-01-00 |  |  | ) | [7 empty] | 都市建設部道路課 |  |  | 21 | 頁
Ｍ０００５ | [5 empty] | アンカー工
第 １４号表
|  | 金 | 円 | 10 箇所 | 当り
積 算 項 目 | [5 empty] | 単位 |  | 数量 | 単 価 | 金 額 | 摘 要
土木一般世話役 | [15 empty] | 1
人
特殊作業員 | [15 empty] | 1
人
普通作業員 | [15 empty] | 1
人
諸雑費
％
計
単価
箇所
1,#等:諸経費等対象額
( | 37-FE250-13-02-02-01-00 |  |  | ) | [7 empty] | 都市建設部道路課 |  |  | 22 | 頁
Ｍ００１９ | [5 empty] | 伸縮装置取替工
[7 empty] | 埋設ジョイント | [5 empty] | 第 １５号表
|  | 金 | 円 | 1 式 | 当り
積 算 項 目 | [5 empty] | 単位 |  | 数量 | 単 価 | 金 額 | 摘 要
伸縮装置取替工（A1、縦目地） | [13 empty] | Ｍ０００２
シームレスジョイントSJ-M型
[6 empty] | ｍ |  | 21.5 |  |  | 第 １６号表
伸縮装置取替工（A2） | [13 empty] | Ｍ０００３
シームレスジョイントSJ-M型
[6 empty] | ｍ |  | 7.7 |  |  | 第 １８号表
FCテープ
[6 empty] | ｍ |  | 61
シール工 | [13 empty] | Ｍ００１８
[6 empty] | ｍ |  | 1.5 |  |  | 第 １９号表
諸雑費
[6 empty] | 式 |  | 1
計
1,#等:諸経費等対象額
( | 37-FE250-13-02-02-01-00 |  |  | ) | [7 empty] | 都市建設部道路課 |  |  | 23 | 頁
Ｍ０００２ | [5 empty] | 伸縮装置取替工（A1、縦目地）
[7 empty] | シームレスジョイントSJ-M型 | [5 empty] | 第 １６号表
|  | 金 | 円 | 1 ｍ | 当り
積 算 項 目 | [5 empty] | 単位 |  | 数量 | 単 価 | 金 額 | 摘 要
橋梁用埋設型伸縮継手装置設置工
補修 床版箱抜型 ２車線相当，設計断面積＝０．０４ｍ２
[6 empty] | ｍ |  | 1 |  |  | 第 １７号表
メジエイド
MA50
[6 empty] | ｍ |  | 1
計
1,#等:諸経費等対象額
( | 37-FE250-13-02-02-01-00 |  |  | ) | [7 empty] | 都市建設部道路課 |  |  | 24 | 頁
橋梁用埋設型伸縮継手装置設置工
第 １７号表
補修 床版箱抜型 ２車線相当，設計断面積＝０．０４ｍ２
|  | 金 | 円 | 1 ｍ | 当り
積 算 項 目 | [5 empty] | 単位 |  | 数量 | 単 価 | 金 額 | 摘 要
橋梁用埋設型伸縮継手設置工 | [15 empty] | 1
補修 床版箱抜型 ２車線相当
市場単価（基本額）［合計金額対象外］
[6 empty] | ｍ |  | 1
加算額
床版箱抜型 特殊合材費
[6 empty] | ｍ３ |  | 0.04
加算額
床版箱抜型 伸縮金物費
[6 empty] | ｍ |  | 1
〔補正係数：週休２日補正〕
×
〔補正係数：Ｋ２〕
既設伸縮装置が突合せ目地、あるいは埋設型伸縮装置の場合の補正
×
補正後市場単価
[6 empty] | ｍ |  | 1
諸雑費
[6 empty] | 式 |  | 1
計（合計金額対象外は除く）
1,#等:諸経費等対象額
( | 37-FE250-13-02-02-01-00 |  |  | ) | [7 empty] | 都市建設部道路課 |  |  | 25 | 頁
Ｍ０００３ | [5 empty] | 伸縮装置取替工（A2）
[7 empty] | シームレスジョイントSJ-M型 | [5 empty] | 第 １８号表
|  | 金 | 円 | 1 ｍ | 当り
積 算 項 目 | [5 empty] | 単位 |  | 数量 | 単 価 | 金 額 | 摘 要
橋梁用埋設型伸縮継手装置設置工
補修 床版箱抜型 ２車線相当，設計断面積＝０．０４ｍ２
[6 empty] | ｍ |  | 1 |  |  | 第 １７号表
メジエイド
MA40
[6 empty] | ｍ |  | 1
計
1,#等:諸経費等対象額
( | 37-FE250-13-02-02-01-00 |  |  | ) | [7 empty] | 都市建設部道路課 |  |  | 26 | 頁
Ｍ００１８ | [5 empty] | シール工
第 １９号表
|  | 金 | 円 | 10 ｍ | 当り
積 算 項 目 | [5 empty] | 単位 |  | 数量 | 単 価 | 金 額 | 摘 要
シール材
[6 empty] | Ｌ |  | 14.5
バックアップ材
[6 empty] | ｍ |  | 10
雑品
プライマー材等
[6 empty] | 式 |  | 1
土木一般世話役 | [15 empty] | 1
人
特殊作業員 | [15 empty] | 1
人
普通作業員 | [15 empty] | 1
人
諸雑費
％
計
1,#等:諸経費等対象額
( | 37-FE250-13-02-02-01-00 |  |  | ) | [7 empty] | 都市建設部道路課 |  |  | 27 | 頁
Ｍ００１８
第 １９号表
積 算 項 目 | [5 empty] | 単位 |  | 数量 | 単 価 | 金 額 | 摘 要
単価
ｍ
1,#等:諸経費等対象額
( | 37-FE250-13-02-02-01-00 |  |  | ) | [7 empty] | 都市建設部道路課 |  |  | 28 | 頁
Ｍ００２９ | [5 empty] | 防護柵補修工
第 ２０号表
|  | 金 | 円 | 1 式 | 当り
積 算 項 目 | [5 empty] | 単位 |  | 数量 | 単 価 | 金 額 | 摘 要
レール取替 | [13 empty] | Ｍ００２７
Gr-C-2B
[6 empty] | ｍ |  | 26 |  |  | 第 ２１号表
支柱塗替塗装 | [13 empty] | Ｍ００２８
[6 empty] | ｍ２ |  | 3 |  |  | 第 ２４号表
諸雑費
[6 empty] | 式 |  | 1
計
1,#等:諸経費等対象額
( | 37-FE250-13-02-02-01-00 |  |  | ) | [7 empty] | 都市建設部道路課 |  |  | 29 | 頁
Ｍ００２７ | [5 empty] | レール取替
[7 empty] | Gr-C-2B | [5 empty] | 第 ２１号表
|  | 金 | 円 | 10 ｍ | 当り
積 算 項 目 | [5 empty] | 単位 |  | 数量 | 単 価 | 金 額 | 摘 要
部材設置（レール）
路側用 Ａ・Ｂ・Ｃ種 支柱間隔２ｍ
[6 empty] | ｍ |  | 10 |  |  | 第 ２２号表
部材撤去（レール）
路側用 Ａ・Ｂ・Ｃ種、歩道用 Ａｐ・Ｂｐ・Ｃｐ種 支柱間隔２ｍ
[6 empty] | ｍ |  | 10 |  |  | 第 ２３号表
ガードレール 塗装品（景観色）
Gr‐C‐2B CO建込用
[6 empty] | ｍ |  | 10
計
単価
ｍ
1,#等:諸経費等対象額
( | 37-FE250-13-02-02-01-00 |  |  | ) | [7 empty] | 都市建設部道路課 |  |  | 30 | 頁
部材設置（レール）
第 ２２号表
路側用 Ａ・Ｂ・Ｃ種 支柱間隔２ｍ
|  | 金 | 円 | 1 ｍ | 当り
積 算 項 目 | [5 empty] | 単位 |  | 数量 | 単 価 | 金 額 | 摘 要
ガードレール部材設置工（路側用） | [15 empty] | 1
レール設置 Ａ、Ｂ、Ｃ
市場単価（基本額）［合計金額対象外］
[6 empty] | ｍ |  | 1
〔補正係数：週休２日補正〕
×
補正後市場単価
[6 empty] | ｍ |  | 1
諸雑費
[6 empty] | 式 |  | 1
計（合計金額対象外は除く）
1,#等:諸経費等対象額
( | 37-FE250-13-02-02-01-00 |  |  | ) | [7 empty] | 都市建設部道路課 |  |  | 31 | 頁
部材撤去（レール）
第 ２３号表
路側用 Ａ・Ｂ・Ｃ種、歩道用 Ａｐ・Ｂｐ・Ｃｐ種 支柱間隔２ｍ
|  | 金 | 円 | 1 ｍ | 当り
積 算 項 目 | [5 empty] | 単位 |  | 数量 | 単 価 | 金 額 | 摘 要
ガードレール部材撤去工レール撤去 | [15 empty] | 1
路側用、Ａ、Ｂ、Ｃ、Ａｐ、Ｂｐ、Ｃｐ
市場単価（基本額）［合計金額対象外］
[6 empty] | ｍ |  | 1
〔補正係数：週休２日補正〕
×
補正後市場単価
[6 empty] | ｍ |  | 1
諸雑費
[6 empty] | 式 |  | 1
計（合計金額対象外は除く）
1,#等:諸経費等対象額
( | 37-FE250-13-02-02-01-00 |  |  | ) | [7 empty] | 都市建設部道路課 |  |  | 32 | 頁
Ｍ００２８ | [5 empty] | 支柱塗替塗装
第 ２４号表
|  | 金 | 円 | 100 ｍ２ | 当り
積 算 項 目 | [5 empty] | 単位 |  | 数量 | 単 価 | 金 額 | 摘 要
塗替塗装 清掃・水洗い
[6 empty] | ｍ２ |  | 100 |  |  | 第 ２５号表
塗替塗装 素地調整（3種ケレン）
[6 empty] | ｍ２ |  | 100 |  |  | 第 ２６号表
塗替塗装 下塗り（Rc-III弱溶剤形変性エポキシ樹脂塗料）
[6 empty] | ｍ２ |  | 100 |  |  | 第 ２７号表
塗替塗装 下塗り（Rc-III弱溶剤形変性エポキシ樹脂塗料）
[6 empty] | ｍ２ |  | 100 |  |  | 第 ２８号表
塗替塗装 中塗り（Rc-III弱溶剤形ふっ素樹脂塗料用）
[6 empty] | ｍ２ |  | 100 |  |  | 第 ２９号表
塗替塗装 上塗り（Rc-III弱溶剤形ふっ素樹脂塗料）
[6 empty] | ｍ２ |  | 100 |  |  | 第 ３０号表
計
単価
ｍ２
1,#等:諸経費等対象額
( | 37-FE250-13-02-02-01-00 |  |  | ) | [7 empty] | 都市建設部道路課 |  |  | 33 | 頁
塗替塗装 清掃・水洗い
第 ２５号表
|  | 金 | 円 | 1 ｍ２ | 当り
積 算 項 目 | [5 empty] | 単位 |  | 数量 | 単 価 | 金 額 | 摘 要
橋梁塗装工（塗替塗装） 昼間単価 | [15 empty] | 1
清掃水洗い 機労 制約無
標準単価（基本額）［合計金額対象外］
[6 empty] | ｍ２ |  | 1
〔補正係数：週休２日補正〕
×
〔補正係数：Ｋ４〕
高欄部単独施工の場合
×
補正後標準単価
[6 empty] | ｍ２ |  | 1
諸雑費
[6 empty] | 式 |  | 1
計（合計金額対象外は除く）
1,#等:諸経費等対象額
( | 37-FE250-13-02-02-01-00 |  |  | ) | [7 empty] | 都市建設部道路課 |  |  | 34 | 頁
塗替塗装 素地調整
第 ２６号表
|  | 金 | 円 | 1 ｍ２ | 当り
積 算 項 目 | [5 empty] | 単位 |  | 数量 | 単 価 | 金 額 | 摘 要
橋梁塗装工（塗替塗装 素地調整） 昼間単価 | [15 empty] | 1
３種ケレンＡ 機労材 制約無
標準単価（基本額）［合計金額対象外］
[6 empty] | ｍ２ |  | 1
〔補正係数：週休２日補正〕
×
〔補正係数：Ｋ４〕
高欄部単独施工の場合
×
補正後標準単価
[6 empty] | ｍ２ |  | 1
諸雑費
[6 empty] | 式 |  | 1
計（合計金額対象外は除く）
1,#等:諸経費等対象額
( | 37-FE250-13-02-02-01-00 |  |  | ) | [7 empty] | 都市建設部道路課 |  |  | 35 | 頁
塗替塗装 下塗り
第 ２７号表
|  | 金 | 円 | 1 ｍ２ | 当り
積 算 項 目 | [5 empty] | 単位 |  | 数量 | 単 価 | 金 額 | 摘 要
橋梁塗装工（塗替塗装 下塗 変性エポキシ樹脂塗料） 昼間単価 | [15 empty] | 1
はけ・ローラー ２００×１層 機労材 制約無
標準単価（基本額）［合計金額対象外］
[6 empty] | ｍ２ |  | 1
〔補正係数：週休２日補正〕
×
〔補正係数：Ｋ４〕
高欄部単独施工の場合
×
補正後標準単価
[6 empty] | ｍ２ |  | 1
諸雑費
[6 empty] | 式 |  | 1
計（合計金額対象外は除く）
1,#等:諸経費等対象額
( | 37-FE250-13-02-02-01-00 |  |  | ) | [7 empty] | 都市建設部道路課 |  |  | 36 | 頁
塗替塗装 下塗り
第 ２８号表
|  | 金 | 円 | 1 ｍ２ | 当り
積 算 項 目 | [5 empty] | 単位 |  | 数量 | 単 価 | 金 額 | 摘 要
橋梁塗装工（塗替塗装 下塗 変性エポキシ樹脂塗料） 昼間単価 | [15 empty] | 1
はけ・ローラー ２００×２層 機労材 制約無
標準単価（基本額）［合計金額対象外］
[6 empty] | ｍ２ |  | 1
〔補正係数：週休２日補正〕
×
〔補正係数：Ｋ４〕
高欄部単独施工の場合
×
補正後標準単価
[6 empty] | ｍ２ |  | 1
諸雑費
[6 empty] | 式 |  | 1
計（合計金額対象外は除く）
1,#等:諸経費等対象額
( | 37-FE250-13-02-02-01-00 |  |  | ) | [7 empty] | 都市建設部道路課 |  |  | 37 | 頁
塗替塗装 中塗り
第 ２９号表
|  | 金 | 円 | 1 ｍ２ | 当り
積 算 項 目 | [5 empty] | 単位 |  | 数量 | 単 価 | 金 額 | 摘 要
橋梁塗装工（塗替塗装 中塗 弱溶剤形ふっ素） 昼間単価 | [15 empty] | 1
はけ・ローラー 淡彩 １４０×１層 機労材 制約無
標準単価（基本額）［合計金額対象外］
[6 empty] | ｍ２ |  | 1
〔補正係数：週休２日補正〕
×
〔補正係数：Ｋ４〕
高欄部単独施工の場合
×
補正後標準単価
[6 empty] | ｍ２ |  | 1
諸雑費
[6 empty] | 式 |  | 1
計（合計金額対象外は除く）
1,#等:諸経費等対象額
( | 37-FE250-13-02-02-01-00 |  |  | ) | [7 empty] | 都市建設部道路課 |  |  | 38 | 頁
塗替塗装 上塗り
第 ３０号表
|  | 金 | 円 | 1 ｍ２ | 当り
積 算 項 目 | [5 empty] | 単位 |  | 数量 | 単 価 | 金 額 | 摘 要
橋梁塗装工（塗替塗装 上塗 弱溶剤形ふっ素） 昼間単価 | [15 empty] | 1
はけ・ローラー 淡彩 １２０×１層 機労材 制約無
標準単価（基本額）［合計金額対象外］
[6 empty] | ｍ２ |  | 1
〔補正係数：週休２日補正〕
×
〔補正係数：Ｋ４〕
高欄部単独施工の場合
×
補正後標準単価
[6 empty] | ｍ２ |  | 1
諸雑費
[6 empty] | 式 |  | 1
計（合計金額対象外は除く）
1,#等:諸経費等対象額
( | 37-FE250-13-02-02-01-00 |  |  | ) | [7 empty] | 都市建設部道路課 |  |  | 39 | 頁
Ｍ０００７ | [5 empty] | 表面保護工
[7 empty] | スロメDN工法 | [5 empty] | 第 ３１号表
|  | 金 | 円 | 80 ｍ２ | 当り
積 算 項 目 | [5 empty] | 単位 |  | 数量 | 単 価 | 金 額 | 摘 要
土木一般世話役 | [15 empty] | 1
人
特殊作業員 | [15 empty] | 1
人
普通作業員 | [15 empty] | 1
人
スーパーロメンパッチ細粒型 | [16 empty] | 2
特殊乳剤系モルタル
[6 empty] | 組 |  | 214
HQプライマー | [16 empty] | 2
浸透系防水材（アクリル系）
[6 empty] | ｋｇ |  | 33.6
珪砂 | [16 empty] | 2
5号珪砂
[6 empty] | ｋｇ |  | 58.8
機材費
％
諸雑費
％
1,#等:諸経費等対象額
( | 37-FE250-13-02-02-01-00 |  |  | ) | [7 empty] | 都市建設部道路課 |  |  | 40 | 頁
Ｍ０００７
第 ３１号表
積 算 項 目 | [5 empty] | 単位 |  | 数量 | 単 価 | 金 額 | 摘 要
計
単価
ｍ２
1,#等:諸経費等対象額
( | 37-FE250-13-02-02-01-00 |  |  | ) | [7 empty] | 都市建設部道路課 |  |  | 41 | 頁
Ｍ００２４ | [5 empty] | 補修用足場工
第 ３２号表
|  | 金 | 円 | 1 式 | 当り
積 算 項 目 | [5 empty] | 単位 |  | 数量 | 単 価 | 金 額 | 摘 要
吊足場工 | [13 empty] | Ｍ０００８
ﾀｲﾌﾟA3
足場を設置する橋梁路面から足場材の搬入・搬出を必要とする
[6 empty] | ｍ２ |  | 95 |  |  | 第 ３３号表
吊足場養生工 | [13 empty] | Ｍ０００９
床面シート張り防護
足場を設置する橋梁路面から足場材の搬入・搬出を必要とする
[6 empty] | ｍ２ |  | 95 |  |  | 第 ３４号表
朝顔工 | [13 empty] | Ｍ００１０
ﾀｲﾌﾟB
足場を設置する橋梁路面から足場材の搬入・搬出を必要とする
[6 empty] | ｍ２ |  | 95 |  |  | 第 ３５号表
朝顔養生工 | [13 empty] | Ｍ００１１
板張防護工
足場を設置する橋梁路面から足場材の搬入・搬出を必要とする
[6 empty] | ｍ２ |  | 95 |  |  | 第 ３６号表
朝顔養生工 | [13 empty] | Ｍ００１２
シート張防護工
足場を設置する橋梁路面から足場材の搬入・搬出を必要とする
[6 empty] | ｍ２ |  | 95 |  |  | 第 ３７号表
ブラスト養生工 | [13 empty] | Ｍ００１３
ブラスト用養生シート工
[6 empty] | ｍ２ |  | 161 |  |  | 第 ３８号表
足場用吊りチェーン盛り替え工 | [13 empty] | Ｍ００１４
ﾀｲﾌﾟA3
[6 empty] | ｍ２ |  | 95 |  |  | 第 ３９号表
中段足場 | [13 empty] | Ｍ００３０
ﾀｲﾌﾟC
足場を設置する橋梁路面から足場材の搬入・搬出を必要とする
[6 empty] | ｍ２ |  | 21 |  |  | 第 ４０号表
1,#等:諸経費等対象額
( | 37-FE250-13-02-02-01-00 |  |  | ) | [7 empty] | 都市建設部道路課 |  |  | 42 | 頁
Ｍ００２４
第 ３２号表
積 算 項 目 | [5 empty] | 単位 |  | 数量 | 単 価 | 金 額 | 摘 要
諸雑費
[6 empty] | 式 |  | 1
計
1,#等:諸経費等対象額
( | 37-FE250-13-02-02-01-00 |  |  | ) | [7 empty] | 都市建設部道路課 |  |  | 43 | 頁
Ｍ０００８ | [5 empty] | 吊足場工
[7 empty] | ﾀｲﾌﾟA3 | [5 empty] | 第 ３３号表
足場を設置する橋梁路面から足場材の搬入・搬出を必要とする
|  | 金 | 円 | 1 ｍ２ | 当り
積 算 項 目 | [5 empty] | 単位 |  | 数量 | 単 価 | 金 額 | 摘 要
足場損料
[6 empty] | ヶ月 |  | 3
橋りょう特殊工
人
諸雑費
[6 empty] | 式 |  | 1
計
1,#等:諸経費等対象額
( | 37-FE250-13-02-02-01-00 |  |  | ) | [7 empty] | 都市建設部道路課 |  |  | 44 | 頁
Ｍ０００９ | [5 empty] | 吊足場養生工
[7 empty] | 床面シート張り防護 | [5 empty] | 第 ３４号表
足場を設置する橋梁路面から足場材の搬入・搬出を必要とする
|  | 金 | 円 | 1 ｍ２ | 当り
積 算 項 目 | [5 empty] | 単位 |  | 数量 | 単 価 | 金 額 | 摘 要
足場損料
[6 empty] | ヶ月 |  | 3
橋りょう特殊工
人
諸雑費
[6 empty] | 式 |  | 1
計
1,#等:諸経費等対象額
( | 37-FE250-13-02-02-01-00 |  |  | ) | [7 empty] | 都市建設部道路課 |  |  | 45 | 頁
Ｍ００１０ | [5 empty] | 朝顔工
[7 empty] | ﾀｲﾌﾟB | [5 empty] | 第 ３５号表
足場を設置する橋梁路面から足場材の搬入・搬出を必要とする
|  | 金 | 円 | 1 ｍ２ | 当り
積 算 項 目 | [5 empty] | 単位 |  | 数量 | 単 価 | 金 額 | 摘 要
足場損料
[6 empty] | ヶ月 |  | 3
橋りょう特殊工
人
諸雑費
[6 empty] | 式 |  | 1
計
1,#等:諸経費等対象額
( | 37-FE250-13-02-02-01-00 |  |  | ) | [7 empty] | 都市建設部道路課 |  |  | 46 | 頁
Ｍ００１１ | [5 empty] | 朝顔養生工
[7 empty] | 板張防護工 | [5 empty] | 第 ３６号表
足場を設置する橋梁路面から足場材の搬入・搬出を必要とする
|  | 金 | 円 | 1 ｍ２ | 当り
積 算 項 目 | [5 empty] | 単位 |  | 数量 | 単 価 | 金 額 | 摘 要
防護材損料
[6 empty] | ヶ月 |  | 3
橋りょう特殊工
人
諸雑費
[6 empty] | 式 |  | 1
計
1,#等:諸経費等対象額
( | 37-FE250-13-02-02-01-00 |  |  | ) | [7 empty] | 都市建設部道路課 |  |  | 47 | 頁
Ｍ００１２ | [5 empty] | 朝顔養生工
[7 empty] | シート張防護工 | [5 empty] | 第 ３７号表
足場を設置する橋梁路面から足場材の搬入・搬出を必要とする
|  | 金 | 円 | 1 ｍ２ | 当り
積 算 項 目 | [5 empty] | 単位 |  | 数量 | 単 価 | 金 額 | 摘 要
防護材損料
[6 empty] | ヶ月 |  | 3
橋りょう特殊工
人
諸雑費
[6 empty] | 式 |  | 1
計
1,#等:諸経費等対象額
( | 37-FE250-13-02-02-01-00 |  |  | ) | [7 empty] | 都市建設部道路課 |  |  | 48 | 頁
Ｍ００１３ | [5 empty] | ブラスト養生工
[7 empty] | ブラスト用養生シート工 | [5 empty] | 第 ３８号表
|  | 金 | 円 | 1 ｍ２ | 当り
積 算 項 目 | [5 empty] | 単位 |  | 数量 | 単 価 | 金 額 | 摘 要
橋りょう特殊工
人
養生シート損料（全損）
[6 empty] | ｍ２ |  | 1
諸雑費
[6 empty] | 式 |  | 1
計
1,#等:諸経費等対象額
( | 37-FE250-13-02-02-01-00 |  |  | ) | [7 empty] | 都市建設部道路課 |  |  | 49 | 頁
Ｍ００１４ | [5 empty] | 足場用吊りチェーン盛り替え工
[7 empty] | ﾀｲﾌﾟA3 | [5 empty] | 第 ３９号表
|  | 金 | 円 | 100 ｍ２ | 当り
積 算 項 目 | [5 empty] | 単位 |  | 数量 | 単 価 | 金 額 | 摘 要
橋りょう世話役 | [15 empty] | 1
人
橋りょう特殊工 | [15 empty] | 1
人
普通作業員 | [15 empty] | 1
人
諸雑費
％
計
単価
ｍ２
1,#等:諸経費等対象額
( | 37-FE250-13-02-02-01-00 |  |  | ) | [7 empty] | 都市建設部道路課 |  |  | 50 | 頁
Ｍ００３０ | [5 empty] | 中段足場
[7 empty] | ﾀｲﾌﾟC | [5 empty] | 第 ４０号表
足場を設置する橋梁路面から足場材の搬入・搬出を必要とする
|  | 金 | 円 | 1 ｍ２ | 当り
積 算 項 目 | [5 empty] | 単位 |  | 数量 | 単 価 | 金 額 | 摘 要
足場損料
[6 empty] | ヶ月 |  | 3
橋りょう特殊工
人
諸雑費
[6 empty] | 式 |  | 1
計
1,#等:諸経費等対象額
( | 37-FE250-13-02-02-01-00 |  |  | ) | [7 empty] | 都市建設部道路課 |  |  | 51 | 頁
Ｍ００２２ | [5 empty] | 環境資機材対策費
[7 empty] | 施工日数3日×不稼働率1.8＝6日≒0.5ヶ月 | [5 empty] | 第 ４１号表
|  | 金 | 円 | 1 式 | 当り
積 算 項 目 | [5 empty] | 単位 |  | 数量 | 単 価 | 金 額 | 摘 要
（負圧集塵装置）
コメント行
超微細粉塵対策型集塵機
MDFU-24Z型 24m3/min
[6 empty] | ヶ月 |  | 0.5
基本整備料
[6 empty] | 式 |  | 1
プレフィルター
[6 empty] | 枚 |  | 3
活性炭フィルター
[6 empty] | 枚 |  | 1
HEPAフィルター
[6 empty] | 枚 |  | 1
PVC吸込みダクト
φ300
[6 empty] | 本 |  | 1
（エアシャワー）
コメント行
1,#等:諸経費等対象額
( | 37-FE250-13-02-02-01-00 |  |  | ) | [7 empty] | 都市建設部道路課 |  |  | 52 | 頁
Ｍ００２２
第 ４１号表
積 算 項 目 | [5 empty] | 単位 |  | 数量 | 単 価 | 金 額 | 摘 要
エアシャワー
SS-AS-20T
[6 empty] | ヶ月 |  | 0.5
基本整備料
[6 empty] | 式 |  | 1
プレフィルター
[6 empty] | 枚 |  | 3
HEPAフィルター
[6 empty] | 枚 |  | 1
（真空掃除機）
コメント行
粉塵専用HEPA掃除機
CTH26E
[6 empty] | ヶ月 |  | 0.5
基本整備料
[6 empty] | 式 |  | 1
環境用FESフィルター
[6 empty] | 枚 |  | 3
1,#等:諸経費等対象額
( | 37-FE250-13-02-02-01-00 |  |  | ) | [7 empty] | 都市建設部道路課 |  |  | 53 | 頁
Ｍ００２２
第 ４１号表
積 算 項 目 | [5 empty] | 単位 |  | 数量 | 単 価 | 金 額 | 摘 要
環境FESHEPAフィルター
[6 empty] | 枚 |  | 1
（クリーンルーム）
コメント行
セキュリティールーム
ラクダセキュリティー
[6 empty] | 組 |  | 1
（動力費）
コメント行
ベビーコンプレッサー
1.1kW
[6 empty] | ヶ月 |  | 0.5
エアホース
8.5mm×30mドラム
[6 empty] | ヶ月 |  | 0.5
電光ドラム
100V屋外用
[6 empty] | ヶ月 |  | 1
発電機DS/S
25kVA
[6 empty] | ヶ月 |  | 0.5
1,#等:諸経費等対象額
( | 37-FE250-13-02-02-01-00 |  |  | ) | [7 empty] | 都市建設部道路課 |  |  | 54 | 頁
Ｍ００２２
第 ４１号表
積 算 項 目 | [5 empty] | 単位 |  | 数量 | 単 価 | 金 額 | 摘 要
軽油
パトロール給油
[6 empty] | Ｌ |  | 59
諸雑費
[6 empty] | 式 |  | 1
計
1,#等:諸経費等対象額
( | 37-FE250-13-02-02-01-00 |  |  | ) | [7 empty] | 都市建設部道路課 |  |  | 55 | 頁
Ｍ００１７ | [5 empty] | 技術管理費
第 ４２号表
|  | 金 | 円 | 1 式 | 当り
積 算 項 目 | [5 empty] | 単位 |  | 数量 | 単 価 | 金 額 | 摘 要
小規模鉄筋探査工 | [13 empty] | Ｍ００１６
探査方向：上向き
[6 empty] | ｍ２ |  | 5.2 |  |  | 第 ４３号表
諸雑費
[6 empty] | 式 |  | 1
計
1,#等:諸経費等対象額
( | 37-FE250-13-02-02-01-00 |  |  | ) | [7 empty] | 都市建設部道路課 |  |  | 56 | 頁
Ｍ００１６ | [5 empty] | 小規模鉄筋探査工
[7 empty] | 探査方向：上向き | [5 empty] | 第 ４３号表
|  | 金 | 円 | 9 ｍ２ | 当り
積 算 項 目 | [5 empty] | 単位 |  | 数量 | 単 価 | 金 額 | 摘 要
技師（Ａ） | [15 empty] | 1
人
技師（Ｂ） | [15 empty] | 1
人
技師（Ｃ） | [15 empty] | 1
人
諸雑費
％
計
単価
ｍ２
1,#等:諸経費等対象額
( | 37-FE250-13-02-02-01-00 |  |  | ) | [7 empty] | 都市建設部道路課 |  |  | 57 | 頁
Ｍ００２３ | [5 empty] | 安全衛生保護具費
[7 empty] | 施工日数3日（6人：1パーティー） | [5 empty] | 第 ４４号表
|  | 金 | 円 | 1 式 | 当り
積 算 項 目 | [5 empty] | 単位 |  | 数量 | 単 価 | 金 額 | 摘 要
電動ファン付呼吸用保護具
BL-711 HG-02 2人分
[6 empty] | 個 |  | 2
呼吸用保護具用フィルター
BRDG-82 2人分
[6 empty] | 個 |  | 12
エアーラインマスク
SB-1HY型 2人分
[6 empty] | 個 |  | 2
エアーラインマスク
M5-Y型 2人分
[6 empty] | 個 |  | 2
防塵マスク
BL-351HGX-04（半面体） 4人分
[6 empty] | 個 |  | 4
フィルター
BRD-82型（防塵フィルター） 4人分
[6 empty] | 個 |  | 24
使い捨て化学防護服
JIS T 8115相当品 6人分
[6 empty] | 枚 |  | 36
防護手袋
JIS T 8116相当品 6人分
[6 empty] | 枚 |  | 36
1,#等:諸経費等対象額
( | 37-FE250-13-02-02-01-00 |  |  | ) | [7 empty] | 都市建設部道路課 |  |  | 58 | 頁
Ｍ００２３
第 ４４号表
積 算 項 目 | [5 empty] | 単位 |  | 数量 | 単 価 | 金 額 | 摘 要
シューズカバー
タイベック6873 6人分
[6 empty] | 組 |  | 36
エアーラインホース
φ19×20m/本 20m/現場毎
[6 empty] | 本 |  | 1
エアーラインホース
φ9×20m/本 橋長14m+10m 4人分
[6 empty] | 本 |  | 8
計
1,#等:諸経費等対象額