## 鏡
( | 37-FE340-02-01-03-01-00 |  |  |  |  | ) | [8 empty] | 環境水道部下水道課 |  |  |  |  | 1 | 頁
[13 empty] | 審 査 |  |  |  | 設計者
| 令和 ７ | 年度 |  |  |  |  | 実施設計書
| 工事番号 （設計書コード） |  |  |  | ３７‐ＦＥ３４０‐０２‐０１‐０３
| 建設工事名 |  |  |  | 令和７年度（社総）県道島田岡部線下水道築造第３工区工事
| 路線河川名 |  |  |  | 県道島田岡部線 |  |  |  |  | 建設工事箇所 |  |  | 藤枝市南新屋地内
建設工事金額
| 工 期 |  |  |  | 令和 ８年 ２月２７日限り | [10 empty] | 週休２日推進工事補正 |  |  | （月単位の週休２日（合計））
| 建設工事概要 |  | 施工延長 | [7 empty] | 93.2 |  | ｍ
|  |  | 管路延長 | [7 empty] | 93.2 |  | ｍ
|  |  | リブ管径２００ | [7 empty] | 90.1 |  | ｍ
|  |  | １号マンホール | [7 empty] | 4 |  | 基
|  |  | 取付管 | [7 empty] | 4 |  | 箇所
|  |  | 舗装工 | [7 empty] | 177 |  | ｍ２
| 歩掛・単価適用年度 |  |  | 令和 ７年 ９月 |  |  |  | 基本単価 | 令和 ７年 ９月 |  |  | 地区コード |  | ２２０ |  |  |  | 地区
起 終 点 指 定
内訳表、施工単価表に記載されている機械の機種などは該当機種の使用を指定するものではなく設計上の参考である

## 工事費内訳表
( | 37-FE340-02-01-03-01-00 | ) | [6 empty] | 環境水道部下水道課 |  |  | 2 | 頁
工 事 費 内 訳 表
.. .
区分・工種・種別・細別 |  |  |  | 単位 | 数量 | 単 価 | 金 額 | 摘 要
本工事費
‐ 管路
|  |  |  | 式 | 1
‐‐ 管きょ工
管径２００ｍｍ
|  |  |  | 式 | 1
‐‐‐ 管路土工
|  |  |  | 式 | 1
‐‐‐‐ 機械掘削工(バックホウ) | [13 empty] | Ｔ０００５
クレーン機能付０．２ｍ3級 排出ガス対策型
|  |  |  | ｍ３ | 150 |  |  | 第 １号表 |  | 労補 １号表
‐‐‐‐ 埋戻工０．２０ｍ3級バックホウ投入 | [13 empty] | Ｔ００２０
再生盛土材(路床) 変化率１．２６
|  |  |  | ｍ３ | 120 |  |  | 第 ２号表 |  | 労補 ２号表
‐‐‐‐ 残土運搬・処分工（０．２０ｍ3級バックホウ） | [13 empty] | Ｔ００２９
現場から仮置き場
|  |  |  | ｍ３ | 150 |  |  | 第 ３号表 |  | 労補 ３号表
‐‐‐‐ 残土運搬・処分工（０．６０ｍ3級バックホウ） | [13 empty] | Ｔ００３１
仮置き場から処分場
|  |  |  | ｍ３ | 150 |  |  | 第 ７号表
‐‐‐ 管布設工
|  |  |  | 式 | 1
. .. .. .....
( | 37-FE340-02-01-03-01-00 | ) | [6 empty] | 環境水道部下水道課 |  |  | 3 | 頁
工 事 費 内 訳 表
.. .
区分・工種・種別・細別 |  |  |  | 単位 | 数量 | 単 価 | 金 額 | 摘 要
‐‐‐‐ リブ付硬質塩化ビニル管設置工
呼び径２００ｍｍ
|  |  |  | ｍ | 90.1
‐‐‐‐ 継手材料費 | [13 empty] | Ｍ０００３
φ200
|  |  |  | 式 | 1 |  |  | 第 １１号表
‐‐‐‐ 埋設標識テープ設置工
下水道用表示テープ ２００ｍｍ
|  |  |  | ｍ | 90.1 |  |  | 第 １２号表 |  | 労補 ４号表
‐‐‐‐ 埋設標識シート設置工
下水道用埋設シート
|  |  |  | ｍ | 90.1 |  |  | 第 １３号表 |  | 労補 ５号表
‐‐‐‐ コンクリート削孔（コンクリート穿孔機）
|  |  |  | 孔 | 1 |  |  | SP ３号表 |  | 労補 ６号表
‐‐‐ 管基礎工
|  |  |  | 式 | 1
‐‐‐‐ 砕石基礎 機械施工（バックホウ投入） | [13 empty] | Ｔ０１３０
１０ｍ3以上 再生盛土材（路床）
|  |  |  | ｍ３ | 33 |  |  | 第 １４号表
‐‐‐ 管路土留工
|  |  |  | 式 | 1
‐‐‐‐ アルミ矢板建込・引抜工（両側分）０．２０ｍ3級バックホウ | [13 empty] | Ｔ０２０３
掘削深２．０ｍ以下
|  |  |  | ｍ | 30 |  |  | 第 １５号表 |  | 労補 ７号表
. .. .. .....
( | 37-FE340-02-01-03-01-00 | ) | [6 empty] | 環境水道部下水道課 |  |  | 4 | 頁
工 事 費 内 訳 表
.. .
区分・工種・種別・細別 |  |  |  | 単位 | 数量 | 単 価 | 金 額 | 摘 要
‐‐‐‐ アルミ矢板建込・引抜工（両側分）０．２０ｍ3級バックホウ | [13 empty] | Ｔ０２０９
掘削深２．５ｍ以下
|  |  |  | ｍ | 63 |  |  | 第 １８号表 |  | 労補 ８号表
‐‐‐‐ 仮設材賃料（アルミ矢板） | [13 empty] | Ｔ０１９８
Ｈ＝2.0ｍ ４６枚×８日＝３６８・枚
|  |  |  | 式 | 1 |  |  | 第 ２１号表
‐‐‐‐ 仮設材賃料（アルミ矢板） | [13 empty] | Ｔ０１９７
Ｈ＝2.5ｍ ４８枚×１５日＝７２０・枚
|  |  |  | 式 | 1 |  |  | 第 ２２号表
‐‐‐‐ 腹起材・切梁材 設置撤去工(軽量金属) | [13 empty] | Ｔ００９５
１段
|  |  |  | ｍ | 30 |  |  | 第 ２３号表 |  | 労補 ９号表
‐‐‐‐ 腹起材・切梁材 設置撤去工(軽量金属) | [13 empty] | Ｔ０１００
２段
|  |  |  | ｍ | 63 |  |  | 第 ２４号表 |  | 労補 １０号表
‐‐‐‐ 腹起材・切梁材賃料 １段 | [13 empty] | Ｔ０１０５
矢板長２．０ｍ
|  |  |  | ｍ | 30 |  |  | 第 ２５号表
‐‐‐‐ 腹起材・切梁材賃料 ２段 | [13 empty] | Ｔ０１１５
矢板長２．５ｍ
|  |  |  | ｍ | 63 |  |  | 第 ２６号表
‐‐‐‐ 腹起材・切梁材 基本料 | [13 empty] | Ｔ０１２７
矢板長2.0ｍ
|  |  |  | 式 | 1 |  |  | 第 ２７号表
‐‐‐‐ 腹起材・切梁材 基本料 | [13 empty] | Ｔ０１２６
矢板長2.5ｍ
|  |  |  | 式 | 1 |  |  | 第 ２８号表
. .. .. .....
( | 37-FE340-02-01-03-01-00 | ) | [6 empty] | 環境水道部下水道課 |  |  | 5 | 頁
工 事 費 内 訳 表
.. .
区分・工種・種別・細別 |  |  |  | 単位 | 数量 | 単 価 | 金 額 | 摘 要
‐‐‐ 開削水替工
|  |  |  | 式 | 1
‐‐‐‐ 水替工 | [13 empty] | Ｍ３０２９
φ50mm×2台
|  |  |  | 式 | 1 |  |  | 第 ２９号表 |  | 労補 １１号表
‐‐‐ マンホール工
|  |  |  | 式 | 1
‐‐‐‐ 組立マンホール工(機械施工)
１号マンホール 深さ３ｍ以下 ４箇所以上 時間的制約なし 夜間作業あり
|  |  |  | 式 | 1
‐‐‐‐ マンホール材料費 | [13 empty] | Ｍ０００２
１号マンホール
|  |  |  | 式 | 1 |  |  | 第 ３２号表
‐‐‐‐ 底部工 | [13 empty] | Ｍ３０３３
基礎あり インバートあり
|  |  |  | 箇所 | 4 |  |  | 第 ３３号表 |  | 労補 １２号表
‐‐ 取付管
|  |  |  | 式 | 1
‐‐‐ 管路土工
|  |  |  | 式 | 1
‐‐‐‐ 機械掘削工(バックホウ) | [13 empty] | Ｔ０００５
クレーン機能付０．２ｍ3級 排出ガス対策型
|  |  |  | ｍ３ | 10 |  |  | 第 １号表 |  | 労補 １３号表
. .. .. .....
( | 37-FE340-02-01-03-01-00 | ) | [6 empty] | 環境水道部下水道課 |  |  | 6 | 頁
工 事 費 内 訳 表
.. .
区分・工種・種別・細別 |  |  |  | 単位 | 数量 | 単 価 | 金 額 | 摘 要
‐‐‐‐ 埋戻工０．２０ｍ3級バックホウ投入 | [13 empty] | Ｔ００２０
再生盛土材(路床) 変化率１．２６
|  |  |  | ｍ３ | 10 |  |  | 第 ２号表 |  | 労補 １４号表
‐‐‐‐ 残土運搬・処分工（０．２０ｍ3級バックホウ） | [13 empty] | Ｔ００２９
現場から仮置き場
|  |  |  | ｍ３ | 10 |  |  | 第 ３号表 |  | 労補 １５号表
‐‐‐‐ 残土運搬・処分工（０．６０ｍ3級バックホウ） | [13 empty] | Ｔ００３１
仮置き場から処分場
|  |  |  | ｍ３ | 10 |  |  | 第 ７号表
‐‐‐ 管基礎工
|  |  |  | 式 | 1
‐‐‐‐ 砂基礎 機械施工（バックホウ投入） | [13 empty] | Ｔ０１３５
１０ｍ3未満 再生砂
|  |  |  | ｍ３ | 3 |  |  | 第 ３６号表
‐‐‐ 取付管布設工
|  |  |  | 式 | 1
‐‐‐‐ 取付管布設および支管取付工【材工共】 管径 １５０ｍｍ
硬質塩化ビニル・強化プラスチック製 ３ｍ以上５ｍ未満 ５箇所未満 夜間作業あり
|  |  |  | 箇所 | 4
‐‐‐‐ 取付管材料 | [13 empty] | Ｍ０００４
φ150
|  |  |  | 式 | 1 |  |  | 第 ３７号表
‐‐‐‐ 管明示設置工
下水道用表示テープ １５０ｍｍ
|  |  |  | ｍ | 18.7 |  |  | 第 ３８号表 |  | 労補 １６号表
. .. .. .....
( | 37-FE340-02-01-03-01-00 | ) | [6 empty] | 環境水道部下水道課 |  |  | 7 | 頁
工 事 費 内 訳 表
.. .
区分・工種・種別・細別 |  |  |  | 単位 | 数量 | 単 価 | 金 額 | 摘 要
‐‐‐‐ 管明示設置工
下水道用表示シート １５０ｍｍ
|  |  |  | ｍ | 18.7 |  |  | 第 ３９号表 |  | 労補 １７号表
‐‐ 付帯工
|  |  |  | 式 | 1
‐‐‐ 舗装撤去工
|  |  |  | 式 | 1
‐‐‐‐ 舗装版切断
|  |  |  | ｍ | 378 |  |  | SP ６号表 |  | 労補 １８号表
‐‐‐‐ 舗装版切断
|  |  |  | ｍ | 41 |  |  | SP ７号表 |  | 労補 １９号表
‐‐‐‐ アスファルトカッター汚泥処分工 | [13 empty] | Ｍ３１１６
|  |  |  | 式 | 1 |  |  | 第 ４０号表
‐‐‐‐ 舗装版破砕
|  |  |  | ｍ２ | 163 |  |  | SP ８号表 |  | 労補 ２０号表
‐‐‐‐ 舗装版破砕
|  |  |  | ｍ２ | 110 |  |  | SP ９号表 |  | 労補 ２１号表
‐‐‐‐ アスファルト殻運搬・処分 | [13 empty] | Ｔ０１４７
現場から仮置き場 舗装版厚150mm超
|  |  |  | ｍ３ | 33 |  |  | 第 ４２号表 |  | 労補 ２２号表
. .. .. .....
( | 37-FE340-02-01-03-01-00 | ) | [6 empty] | 環境水道部下水道課 |  |  | 8 | 頁
工 事 費 内 訳 表
.. .
区分・工種・種別・細別 |  |  |  | 単位 | 数量 | 単 価 | 金 額 | 摘 要
‐‐‐‐ アスファルト殻運搬・処分 | [13 empty] | Ｔ０１４８
仮置き場から処分場 舗装版厚150mm超
|  |  |  | ｍ３ | 33 |  |  | 第 ４３号表
‐‐‐‐ アスファルト殻運搬・処分 | [13 empty] | Ｔ０１４９
現場から仮置き場 舗装版厚150mm以下
|  |  |  | ｍ３ | 5 |  |  | 第 ４４号表 |  | 労補 ２３号表
‐‐‐‐ アスファルト殻運搬・処分 | [13 empty] | Ｔ０１５０
仮置き場から処分場 舗装版厚150mm以下
|  |  |  | ｍ３ | 5 |  |  | 第 ４５号表
‐‐‐ 舗装復旧工
|  |  |  | 式 | 1
‐‐‐‐ 掘削
|  |  |  | ｍ３ | 20 |  |  | SP １４号表 |  | 労補 ２４号表
‐‐‐‐ 残土運搬・処分工（０．２０ｍ3級バックホウ） | [13 empty] | Ｔ００２９
現場から仮置き場
|  |  |  | ｍ３ | 20 |  |  | 第 ３号表 |  | 労補 ２５号表
‐‐‐‐ 残土運搬・処分工（０．６０ｍ3級バックホウ） | [13 empty] | Ｔ００３１
仮置き場から処分場
|  |  |  | ｍ３ | 20 |  |  | 第 ７号表
‐‐‐‐ 上層路盤（車道・路肩部）
|  |  |  | ｍ２ | 163 |  |  | SP １５号表 |  | 労補 ２６号表
‐‐‐‐ 上層路盤（歩道部）
RC-40
|  |  |  | ｍ２ | 14 |  |  | SP １６号表 |  | 労補 ２７号表
. .. .. .....
( | 37-FE340-02-01-03-01-00 | ) | [6 empty] | 環境水道部下水道課 |  |  | 9 | 頁
工 事 費 内 訳 表
.. .
区分・工種・種別・細別 |  |  |  | 単位 | 数量 | 単 価 | 金 額 | 摘 要
‐‐‐‐ 基層（車道・路肩部）
|  |  |  | ｍ２ | 163 |  |  | SP １７号表 |  | 労補 ２８号表
‐‐‐‐ 表層（車道・路肩部）
|  |  |  | ｍ２ | 163 |  |  | SP １８号表 |  | 労補 ２９号表
‐‐‐‐ 表層（歩道部）
|  |  |  | ｍ２ | 14 |  |  | SP １９号表 |  | 労補 ３０号表
‐‐‐‐ 不陸整正
|  |  |  | ｍ２ | 80 |  |  | SP ２０号表 |  | 労補 ３１号表
‐‐‐ 舗装仮復旧
|  |  |  | 式 | 1
‐‐‐‐ 表層
|  |  |  | ｍ２ | 97 |  |  | SP ２１号表 |  | 労補 ３２号表
‐‐‐ 区画線工
|  |  |  | 式 | 1
‐‐‐‐ 区画線設置［溶融式手動］ 実線 １５ｃｍ
塗布厚１．５ｍｍ 白
|  |  |  | ｍ | 93 |  |  | 第 ４６号表
‐‐ 仮設工
|  |  |  | 式 | 1
. .. .. .....
( | 37-FE340-02-01-03-01-00 | ) | [6 empty] | 環境水道部下水道課 |  |  | 10 | 頁
工 事 費 内 訳 表
.. .
区分・工種・種別・細別 |  |  |  | 単位 | 数量 | 単 価 | 金 額 | 摘 要
‐‐‐ 交通管理工
|  |  |  | 式 | 1
‐‐‐‐ 交通誘導警備員
|  |  |  | 式 | 1 |  |  | 第 ４７号表 |  | 労補 ３３号表
直接工事費計
工種区分 No. ３１ 下水道工事（２）
共通仮設費 (一般交通影響有り（１）‐２)
|  |  |  | 式 | 1
運搬費 | [13 empty] | Ｍ０００５
|  |  |  | 式 | 1 |  |  | 第 ４８号表
六価クロム溶出試験費 | [13 empty] | Ｍ０００１
|  |  |  | 式 | 1 |  |  | 第 ４９号表
共通仮設費計
純工事費計
. .. .. .....
( | 37-FE340-02-01-03-01-00 | ) | [6 empty] | 環境水道部下水道課 |  |  | 11 | 頁
工 事 費 内 訳 表
.. .
区分・工種・種別・細別 |  |  |  | 単位 | 数量 | 単 価 | 金 額 | 摘 要
現場管理費 (一般交通影響有り（１）‐２)
|  |  |  | 式 | 1
工事原価計
一般管理費等 (金銭的保証を必要とする)
|  |  |  | 式 | 1
工事価格計
消費税相当額
|  |  |  | 式 | 1
請負工事費
. .. .. .....

## 明細表
( | 37-FE340-02-01-03-01-00 |  |  | ) | [8 empty] | 環境水道部下水道課 |  |  |  | 12 | 頁
Ｔ０００５ | [5 empty] | 機械掘削工(バックホウ)
[7 empty] | クレーン機能付０．２ｍ3級 排出ガス対策型 | [6 empty] | 第 １号表 | （労務費補正表参照）
|  | 金 | 円 | 100 ｍ３ | 当り
積 算 項 目 | [5 empty] | 単位 |  | 数量 | 単 価 | 金 額 | 摘 要
土木一般世話役 | [17 empty] | 1
人
普通作業員 | [17 empty] | 1
人
バックホウ［クローラ型］ 運転 | [17 empty] | 1
山積０．２８ｍ３（平積０．２ｍ３）
排出ガス対策型（第２次基準値）
時間
諸雑費
[6 empty] | 式 |  | 1
計
単価
ｍ３
1,#等:諸経費等対象額
( | 37-FE340-02-01-03-01-00 |  |  | ) | [8 empty] | 環境水道部下水道課 |  |  |  | 13 | 頁
Ｔ００２０ | [5 empty] | 埋戻工０．２０ｍ3級バックホウ投入
[7 empty] | 再生盛土材(路床) 変化率１．２６ | [6 empty] | 第 ２号表 | （労務費補正表参照）
|  | 金 | 円 | 100 ｍ３ | 当り
積 算 項 目 | [5 empty] | 単位 |  | 数量 | 単 価 | 金 額 | 摘 要
土木一般世話役 | [17 empty] | 1
人
普通作業員 | [17 empty] | 1
人
路床材 再生盛土材 | [17 empty] | 1
[6 empty] | ｍ３ |  | 126
バックホウ［クローラ型］ 運転 | [17 empty] | 1
山積０．２８ｍ３（平積０．２ｍ３）
排出ガス対策型（第２次基準値）
時間
タンパ締固め | [17 empty] | 1
[6 empty] | ｍ３ |  | 100 |  |  | SP １号表
諸雑費
[6 empty] | 式 |  | 1
計
単価
ｍ３
1,#等:諸経費等対象額
( | 37-FE340-02-01-03-01-00 |  |  | ) | [8 empty] | 環境水道部下水道課 |  |  |  | 14 | 頁
Ｔ００２９ | [5 empty] | 残土運搬・処分工（０．２０ｍ3級バックホウ）
[14 empty] | 第 ３号表 | （労務費補正表参照）
現場から仮置き場
|  | 金 | 円 | 100 ｍ３ | 当り
積 算 項 目 | [5 empty] | 単位 |  | 数量 | 単 価 | 金 額 | 摘 要
発生土処分工
Ｌ＝１ｋｍ，ＢＨ０．２ｍ３積込
レキ質土，ダンプトラック ４ｔ，ＤＩＤ区間有り，排出ガス対策型
[6 empty] | ｍ３ |  | 100 |  |  | 第 ４号表
計
単価
ｍ３
1,#等:諸経費等対象額
( | 37-FE340-02-01-03-01-00 |  |  | ) | [8 empty] | 環境水道部下水道課 |  |  |  | 15 | 頁
発生土処分工
[7 empty] | Ｌ＝１ｋｍ，ＢＨ０．２ｍ３積込 | [6 empty] | 第 ４号表 | （労務費補正表参照）
レキ質土，ダンプトラック ４ｔ，ＤＩＤ区間有り，排出ガス対策型
|  | 金 | 円 | 100 ｍ３ | 当り
積 算 項 目 | [5 empty] | 単位 |  | 数量 | 単 価 | 金 額 | 摘 要
ダンプトラック運搬・ ４ｔ車（溝堀工事）
バックホウ ０．２ｍ３積込
ＤＩＤ区間有り，Ｌ＝１ｋｍ
[6 empty] | ｍ３ |  | 100 |  |  | 第 ５号表
計
単価
ｍ３
1,#等:諸経費等対象額
( | 37-FE340-02-01-03-01-00 |  |  | ) | [8 empty] | 環境水道部下水道課 |  |  |  | 16 | 頁
ダンプトラック運搬・ ４ｔ車（溝堀工事）
[7 empty] | バックホウ ０．２ｍ３積込 | [6 empty] | 第 ５号表 | （労務費補正表参照）
ＤＩＤ区間有り，Ｌ＝１ｋｍ
|  | 金 | 円 | 10 ｍ３ | 当り
積 算 項 目 | [5 empty] | 単位 |  | 数量 | 単 価 | 金 額 | 摘 要
ダンプトラック運転（１日当り）
４ｔ車
[6 empty] | 日 |  |  |  |  | 第 ６号表
計
単価
ｍ３
1,#等:諸経費等対象額
( | 37-FE340-02-01-03-01-00 |  |  | ) | [8 empty] | 環境水道部下水道課 |  |  |  | 17 | 頁
ダンプトラック運転（１日当り）
[7 empty] | ４ｔ車 | [6 empty] | 第 ６号表 | （労務費補正表参照）
|  | 金 | 円 | 1 日 | 当り
積 算 項 目 | [5 empty] | 単位 |  | 数量 | 単 価 | 金 額 | 摘 要
運転手（一般）
人
軽油
パトロール給油
Ｌ
ダンプトラック［オンロード・ディーゼル］
４ｔ積級
供用日
タイヤ損耗費 ダンプトラック
４ｔ 良好
供用日
諸雑費
[6 empty] | 式 |  | 1
計
1,#等:諸経費等対象額
( | 37-FE340-02-01-03-01-00 |  |  | ) | [8 empty] | 環境水道部下水道課 |  |  |  | 18 | 頁
Ｔ００３１ | [5 empty] | 残土運搬・処分工（０．６０ｍ3級バックホウ）
第 ７号表
仮置き場から処分場
|  | 金 | 円 | 100 ｍ３ | 当り
積 算 項 目 | [5 empty] | 単位 |  | 数量 | 単 価 | 金 額 | 摘 要
積込（ルーズ）
[6 empty] | ｍ３ |  | 100 |  |  | SP ２号表
発生土処分工
Ｌ＝２１ｋｍ，ＢＨ０．６ｍ３積込
レキ質土，ダンプトラック １０ｔ，ＤＩＤ区間有り，排出ガス対策型
[6 empty] | ｍ３ |  | 100 |  |  | 第 ８号表
残土処分費(普通土)
大河原事業(株)川口残土処分場
[6 empty] | ｍ３ |  | 120
計
単価
ｍ３
1,#等:諸経費等対象額
( | 37-FE340-02-01-03-01-00 |  |  | ) | [8 empty] | 環境水道部下水道課 |  |  |  | 19 | 頁
発生土処分工
[7 empty] | Ｌ＝２１ｋｍ，ＢＨ０．６ｍ３積込 | [6 empty] | 第 ８号表
レキ質土，ダンプトラック １０ｔ，ＤＩＤ区間有り，排出ガス対策型
|  | 金 | 円 | 100 ｍ３ | 当り
積 算 項 目 | [5 empty] | 単位 |  | 数量 | 単 価 | 金 額 | 摘 要
ダンプトラック運搬・１０ｔ車（溝堀工事）
バックホウ ０．６ｍ３積込
ＤＩＤ区間有り，Ｌ＝２１ｋｍ
[6 empty] | ｍ３ |  | 100 |  |  | 第 ９号表
計
単価
ｍ３
1,#等:諸経費等対象額
( | 37-FE340-02-01-03-01-00 |  |  | ) | [8 empty] | 環境水道部下水道課 |  |  |  | 20 | 頁
ダンプトラック運搬・１０ｔ車（溝堀工事）
[7 empty] | バックホウ ０．６ｍ３積込 | [6 empty] | 第 ９号表
ＤＩＤ区間有り，Ｌ＝２１ｋｍ
|  | 金 | 円 | 100 ｍ３ | 当り
積 算 項 目 | [5 empty] | 単位 |  | 数量 | 単 価 | 金 額 | 摘 要
ダンプトラック運転（１日当り）
１０ｔ車
[6 empty] | 日 |  |  |  |  | 第 １０号表
計
単価
ｍ３
1,#等:諸経費等対象額
( | 37-FE340-02-01-03-01-00 |  |  | ) | [8 empty] | 環境水道部下水道課 |  |  |  | 21 | 頁
ダンプトラック運転（１日当り）
[7 empty] | １０ｔ車 | [6 empty] | 第 １０号表
|  | 金 | 円 | 1 日 | 当り
積 算 項 目 | [5 empty] | 単位 |  | 数量 | 単 価 | 金 額 | 摘 要
運転手（一般）
人
軽油
パトロール給油
Ｌ
ダンプトラック［オンロード・ディーゼル］
１０ｔ積級
供用日
タイヤ損耗費 ダンプトラック
１０ｔ 良好
供用日
諸雑費
[6 empty] | 式 |  | 1
計
1,#等:諸経費等対象額
( | 37-FE340-02-01-03-01-00 |  |  | ) | [8 empty] | 環境水道部下水道課 |  |  |  | 22 | 頁
Ｍ０００３ | [5 empty] | 継手材料費
[7 empty] | φ200 | [6 empty] | 第 １１号表
|  | 金 | 円 | 1 式 | 当り
積 算 項 目 | [5 empty] | 単位 |  | 数量 | 単 価 | 金 額 | 摘 要
リブマンホール継手
ゴム可とう φ２００（拡張バンドタイプ）
[6 empty] | 個 |  | 7
リブマンホール継手
ゴム可とう φ２００（貼付タイプ）
[6 empty] | 個 |  | 1
計
1,#等:諸経費等対象額
( | 37-FE340-02-01-03-01-00 |  |  | ) | [8 empty] | 環境水道部下水道課 |  |  |  | 23 | 頁
管明示設置工
[7 empty] | 下水道用表示テープ ２００ｍｍ | [6 empty] | 第 １２号表 | （労務費補正表参照）
|  | 金 | 円 | 100 ｍ | 当り
積 算 項 目 | [5 empty] | 単位 |  | 数量 | 単 価 | 金 額 | 摘 要
普通作業員
人
各種表示テープ
設計者入力単価
[6 empty] | ｍ |  | 100
諸雑費
式
計
単価
ｍ
1,#等:諸経費等対象額
( | 37-FE340-02-01-03-01-00 |  |  | ) | [8 empty] | 環境水道部下水道課 |  |  |  | 24 | 頁
管明示設置工
[7 empty] | 下水道用埋設シート | [6 empty] | 第 １３号表 | （労務費補正表参照）
|  | 金 | 円 | 100 ｍ | 当り
積 算 項 目 | [5 empty] | 単位 |  | 数量 | 単 価 | 金 額 | 摘 要
普通作業員
人
各種表示テープ
設計者入力単価
[6 empty] | ｍ |  | 100
諸雑費
式
計
単価
ｍ
1,#等:諸経費等対象額
( | 37-FE340-02-01-03-01-00 |  |  | ) | [8 empty] | 環境水道部下水道課 |  |  |  | 25 | 頁
Ｔ０１３０ | [5 empty] | 砕石基礎 機械施工（バックホウ投入）
[7 empty] | １０ｍ3以上 再生盛土材（路床） | [6 empty] | 第 １４号表
|  | 金 | 円 | 100 ｍ３ | 当り
積 算 項 目 | [5 empty] | 単位 |  | 数量 | 単 価 | 金 額 | 摘 要
砕石基礎工
機械施工 １０ｍ3以上 夜間作業あり
[6 empty] | ｍ３ |  | 100
路床材 再生盛土材
[6 empty] | ｍ３ |  | 126
計
単価
ｍ３
1,#等:諸経費等対象額
( | 37-FE340-02-01-03-01-00 |  |  | ) | [8 empty] | 環境水道部下水道課 |  |  |  | 26 | 頁
Ｔ０２０３ | [5 empty] | アルミ矢板建込・引抜工（両側分）０．２０ｍ3級バックホウ
[7 empty] | 掘削深２．０ｍ以下 | [6 empty] | 第 １５号表 | （労務費補正表参照）
|  | 金 | 円 | 100 ｍ | 当り
積 算 項 目 | [5 empty] | 単位 |  | 数量 | 単 価 | 金 額 | 摘 要
アルミ矢板建込(両側分）０．２０ｍ3級バックホウ | [15 empty] | Ｔ０２０４
掘削深２．０ｍ以下
[6 empty] | ｍ |  | 100 |  |  | 第 １６号表
アルミ矢板引抜(両側分）トラッククレーン | [15 empty] | Ｔ０２０５
掘削深２．０ｍ以下
[6 empty] | ｍ |  | 100 |  |  | 第 １７号表
諸雑費
[6 empty] | 式 |  | 1
計
単価
ｍ
1,#等:諸経費等対象額
( | 37-FE340-02-01-03-01-00 |  |  | ) | [8 empty] | 環境水道部下水道課 |  |  |  | 27 | 頁
Ｔ０２０４ | [5 empty] | アルミ矢板建込(両側分）０．２０ｍ3級バックホウ
[7 empty] | 掘削深２．０ｍ以下 | [6 empty] | 第 １６号表 | （労務費補正表参照）
|  | 金 | 円 | 100 ｍ | 当り
積 算 項 目 | [5 empty] | 単位 |  | 数量 | 単 価 | 金 額 | 摘 要
土木一般世話役
人
特殊作業員
人
普通作業員
人
バックホウ［クローラ型］ 運転
山積０．２８ｍ３（平積０．２ｍ３）
排出ガス対策型（第２次基準値）
時間
諸雑費
[6 empty] | 式 |  | 1
計
単価
ｍ
1,#等:諸経費等対象額
( | 37-FE340-02-01-03-01-00 |  |  | ) | [8 empty] | 環境水道部下水道課 |  |  |  | 28 | 頁
Ｔ０２０５ | [5 empty] | アルミ矢板引抜(両側分）トラッククレーン
[7 empty] | 掘削深２．０ｍ以下 | [6 empty] | 第 １７号表 | （労務費補正表参照）
|  | 金 | 円 | 100 ｍ | 当り
積 算 項 目 | [5 empty] | 単位 |  | 数量 | 単 価 | 金 額 | 摘 要
土木一般世話役
人
特殊作業員
人
普通作業員
人
トラッククレーン オペレータ付き
ラチスジブ型、油圧伸縮ジブ型４．９ｔ吊
賃料
日
諸雑費
[6 empty] | 式 |  | 1
計
単価
ｍ
1,#等:諸経費等対象額
( | 37-FE340-02-01-03-01-00 |  |  | ) | [8 empty] | 環境水道部下水道課 |  |  |  | 29 | 頁
Ｔ０２０９ | [5 empty] | アルミ矢板建込・引抜工（両側分）０．２０ｍ3級バックホウ
[7 empty] | 掘削深２．５ｍ以下 | [6 empty] | 第 １８号表 | （労務費補正表参照）
|  | 金 | 円 | 100 ｍ | 当り
積 算 項 目 | [5 empty] | 単位 |  | 数量 | 単 価 | 金 額 | 摘 要
アルミ矢板建込(両側分）０．２０ｍ3級バックホウ | [15 empty] | Ｔ０２１０
掘削深２．５ｍ以下
[6 empty] | ｍ |  | 100 |  |  | 第 １９号表
アルミ矢板引抜(両側分）トラッククレーン | [15 empty] | Ｔ０２１１
掘削深２．５ｍ以下
[6 empty] | ｍ |  | 100 |  |  | 第 ２０号表
諸雑費
[6 empty] | 式 |  | 1
計
単価
ｍ
1,#等:諸経費等対象額
( | 37-FE340-02-01-03-01-00 |  |  | ) | [8 empty] | 環境水道部下水道課 |  |  |  | 30 | 頁
Ｔ０２１０ | [5 empty] | アルミ矢板建込(両側分）０．２０ｍ3級バックホウ
[7 empty] | 掘削深２．５ｍ以下 | [6 empty] | 第 １９号表 | （労務費補正表参照）
|  | 金 | 円 | 100 ｍ | 当り
積 算 項 目 | [5 empty] | 単位 |  | 数量 | 単 価 | 金 額 | 摘 要
土木一般世話役
人
特殊作業員
人
普通作業員
人
バックホウ［クローラ型］ 運転
山積０．２８ｍ３（平積０．２ｍ３）
排出ガス対策型（第２次基準値）
時間
諸雑費
[6 empty] | 式 |  | 1
計
単価
ｍ
1,#等:諸経費等対象額
( | 37-FE340-02-01-03-01-00 |  |  | ) | [8 empty] | 環境水道部下水道課 |  |  |  | 31 | 頁
Ｔ０２１１ | [5 empty] | アルミ矢板引抜(両側分）トラッククレーン
[7 empty] | 掘削深２．５ｍ以下 | [6 empty] | 第 ２０号表 | （労務費補正表参照）
|  | 金 | 円 | 100 ｍ | 当り
積 算 項 目 | [5 empty] | 単位 |  | 数量 | 単 価 | 金 額 | 摘 要
土木一般世話役
人
特殊作業員
人
普通作業員
人
トラッククレーン オペレータ付き
ラチスジブ型、油圧伸縮ジブ型４．９ｔ吊
賃料
日
諸雑費
[6 empty] | 式 |  | 1
計
単価
ｍ
1,#等:諸経費等対象額
( | 37-FE340-02-01-03-01-00 |  |  | ) | [8 empty] | 環境水道部下水道課 |  |  |  | 32 | 頁
Ｔ０１９８ | [5 empty] | 仮設材賃料（アルミ矢板）
[7 empty] | Ｈ＝2.0ｍ ４６枚×８日＝３６８・枚 | [6 empty] | 第 ２１号表
|  | 金 | 円 | 1 式 | 当り
積 算 項 目 | [5 empty] | 単位 |  | 数量 | 単 価 | 金 額 | 摘 要
アルミ矢板賃料
Ｈ＝２．０ｍ
[6 empty] | 日・枚 |  | 368
アルミ矢板基本料
Ｈ＝２．０ｍ
[6 empty] | 枚 |  | 46
諸雑費
[6 empty] | 式 |  | 1
計
1,#等:諸経費等対象額
( | 37-FE340-02-01-03-01-00 |  |  | ) | [8 empty] | 環境水道部下水道課 |  |  |  | 33 | 頁
Ｔ０１９７ | [5 empty] | 仮設材賃料（アルミ矢板）
[7 empty] | Ｈ＝2.5ｍ ４８枚×１５日＝７２０・枚 | [6 empty] | 第 ２２号表
|  | 金 | 円 | 1 式 | 当り
積 算 項 目 | [5 empty] | 単位 |  | 数量 | 単 価 | 金 額 | 摘 要
アルミ矢板賃料
Ｈ＝２．５ｍ
[6 empty] | 日・枚 |  | 720
アルミ矢板基本料
Ｈ＝２．５ｍ
[6 empty] | 枚 |  | 48
諸雑費
[6 empty] | 式 |  | 1
計
1,#等:諸経費等対象額
( | 37-FE340-02-01-03-01-00 |  |  | ) | [8 empty] | 環境水道部下水道課 |  |  |  | 34 | 頁
Ｔ００９５ | [5 empty] | 腹起材・切梁材 設置撤去工(軽量金属)
[7 empty] | １段 | [6 empty] | 第 ２３号表 | （労務費補正表参照）
|  | 金 | 円 | 100 ｍ | 当り
積 算 項 目 | [5 empty] | 単位 |  | 数量 | 単 価 | 金 額 | 摘 要
土木一般世話役
人
特殊作業員
人
普通作業員
人
諸雑費
[6 empty] | 式 |  | 1
計
単価
ｍ
1,#等:諸経費等対象額
( | 37-FE340-02-01-03-01-00 |  |  | ) | [8 empty] | 環境水道部下水道課 |  |  |  | 35 | 頁
Ｔ０１００ | [5 empty] | 腹起材・切梁材 設置撤去工(軽量金属)
[7 empty] | ２段 | [6 empty] | 第 ２４号表 | （労務費補正表参照）
|  | 金 | 円 | 100 ｍ | 当り
積 算 項 目 | [5 empty] | 単位 |  | 数量 | 単 価 | 金 額 | 摘 要
土木一般世話役
人
特殊作業員
人
普通作業員
人
諸雑費
[6 empty] | 式 |  | 1
計
単価
ｍ
1,#等:諸経費等対象額
( | 37-FE340-02-01-03-01-00 |  |  | ) | [8 empty] | 環境水道部下水道課 |  |  |  | 36 | 頁
Ｔ０１０５ | [5 empty] | 腹起材・切梁材賃料 １段
[7 empty] | 矢板長２．０ｍ | [6 empty] | 第 ２５号表
|  | 金 | 円 | 100 ｍ | 当り
積 算 項 目 | [5 empty] | 単位 |  | 数量 | 単 価 | 金 額 | 摘 要
アルミ製腹起し材賃料
８０×１１５×４０００
[6 empty] | 日・本 |  | 96
水圧サポート賃料
５９０‐９００
[6 empty] | 日・本 |  | 96
水圧手動ポンプ賃料
[6 empty] | 日・台 |  | 24
諸雑費
[6 empty] | 式 |  | 1
計
単価
ｍ
1,#等:諸経費等対象額
( | 37-FE340-02-01-03-01-00 |  |  | ) | [8 empty] | 環境水道部下水道課 |  |  |  | 37 | 頁
Ｔ０１１５ | [5 empty] | 腹起材・切梁材賃料 ２段
[7 empty] | 矢板長２．５ｍ | [6 empty] | 第 ２６号表
|  | 金 | 円 | 100 ｍ | 当り
積 算 項 目 | [5 empty] | 単位 |  | 数量 | 単 価 | 金 額 | 摘 要
アルミ製腹起し材賃料
８０×１１５×４０００
[6 empty] | 日・本 |  | 184
水圧サポート賃料
５９０‐９００
[6 empty] | 日・本 |  | 184
水圧手動ポンプ賃料
[6 empty] | 日・台 |  | 23
諸雑費
[6 empty] | 式 |  | 1
計
単価
ｍ
1,#等:諸経費等対象額
( | 37-FE340-02-01-03-01-00 |  |  | ) | [8 empty] | 環境水道部下水道課 |  |  |  | 38 | 頁
Ｔ０１２７ | [5 empty] | 腹起材・切梁材 基本料
第 ２７号表
|  | 金 | 円 | 1 式 | 当り | [6 empty] | 矢板長2.0ｍ
積 算 項 目 | [5 empty] | 単位 |  | 数量 | 単 価 | 金 額 | 摘 要
アルミ製腹起し材基本料
８０×１１５×４０００
[6 empty] | 本 |  | 4
水圧サポート基本料
５９０‐９００
[6 empty] | 本 |  | 4
水圧手動ポンプ基本料
[6 empty] | 台 |  | 1
諸雑費
[6 empty] | 式 |  | 1
計
1,#等:諸経費等対象額
( | 37-FE340-02-01-03-01-00 |  |  | ) | [8 empty] | 環境水道部下水道課 |  |  |  | 39 | 頁
Ｔ０１２６ | [5 empty] | 腹起材・切梁材 基本料
第 ２８号表
|  | 金 | 円 | 1 式 | 当り | [6 empty] | 矢板長2.5ｍ
積 算 項 目 | [5 empty] | 単位 |  | 数量 | 単 価 | 金 額 | 摘 要
アルミ製腹起し材基本料
８０×１１５×４０００
[6 empty] | 本 |  | 8
水圧サポート基本料
５９０‐９００
[6 empty] | 本 |  | 8
水圧手動ポンプ基本料
[6 empty] | 台 |  | 1
諸雑費
[6 empty] | 式 |  | 1
計
1,#等:諸経費等対象額
( | 37-FE340-02-01-03-01-00 |  |  | ) | [8 empty] | 環境水道部下水道課 |  |  |  | 40 | 頁
Ｍ３０２９ | [5 empty] | 水替工
[7 empty] | φ50mm×2台 | [6 empty] | 第 ２９号表 | （労務費補正表参照）
|  | 金 | 円 | 1 式 | 当り
積 算 項 目 | [5 empty] | 単位 |  | 数量 | 単 価 | 金 額 | 摘 要
潜水ポンプ運転 | [15 empty] | Ｔ０１４０
φ５０ｍｍ ２台
作業時排水、発動発電機
[6 empty] | 日 |  |  |  |  | 第 ３０号表
ポンプ据付・撤去工 | [15 empty] | Ｔ０１４５
φ５０ｍｍ
[6 empty] | 現場 |  | 17 |  |  | 第 ３１号表
計
1,#等:諸経費等対象額
( | 37-FE340-02-01-03-01-00 |  |  | ) | [8 empty] | 環境水道部下水道課 |  |  |  | 41 | 頁
Ｔ０１４０ | [5 empty] | 潜水ポンプ運転
[7 empty] | φ５０ｍｍ ２台 | [6 empty] | 第 ３０号表 | （労務費補正表参照）
作業時排水、発動発電機
|  | 金 | 円 | 1 日 | 当り
積 算 項 目 | [5 empty] | 単位 |  | 数量 | 単 価 | 金 額 | 摘 要
特殊作業員 | [17 empty] | 1
人
普通作業員 | [17 empty] | 1
人
工事用水中モータポンプ［普通型（潜水ポンプ）］ | [17 empty] | 1
口径φ５０ｍｍ全揚程５ｍ
換算損料（損料表１３欄）
時、日
発動発電機［ガソリンエンジン駆動］ | [17 empty] | 1
定格容量３ｋＶＡ
換算損料（損料表１３欄）
時、日
諸雑費
％
計
1,#等:諸経費等対象額
( | 37-FE340-02-01-03-01-00 |  |  | ) | [8 empty] | 環境水道部下水道課 |  |  |  | 42 | 頁
Ｔ０１４５ | [5 empty] | ポンプ据付・撤去工
[7 empty] | φ５０ｍｍ | [6 empty] | 第 ３１号表 | （労務費補正表参照）
|  | 金 | 円 | 1 現場 | 当り
積 算 項 目 | [5 empty] | 単位 |  | 数量 | 単 価 | 金 額 | 摘 要
普通作業員
人
計
1,#等:諸経費等対象額
( | 37-FE340-02-01-03-01-00 |  |  | ) | [8 empty] | 環境水道部下水道課 |  |  |  | 43 | 頁
Ｍ０００２ | [5 empty] | マンホール材料費
[7 empty] | １号マンホール | [6 empty] | 第 ３２号表
|  | 金 | 円 | 1 式 | 当り
積 算 項 目 | [5 empty] | 単位 |  | 数量 | 単 価 | 金 額 | 摘 要
１号組立マンホール
底版 φ１１００＊１３０
[6 empty] | 個 |  | 4
１号組立マンホール
躯体 ９００
[6 empty] | 個 |  | 2
１号組立マンホール
躯体 １２００
[6 empty] | 個 |  | 1
１号組立マンホール
躯体 １５００
[6 empty] | 個 |  | 1
１号組立マンホール
斜壁 ４５０
[6 empty] | 個 |  | 3
１号組立マンホール
斜壁 ６００
[6 empty] | 個 |  | 1
調整リング φ６００
１００
[6 empty] | 組 |  | 4
調整リング φ６００
１５０
[6 empty] | 組 |  | 1
1,#等:諸経費等対象額
( | 37-FE340-02-01-03-01-00 |  |  | ) | [8 empty] | 環境水道部下水道課 |  |  |  | 44 | 頁
Ｍ０００２
第 ３２号表
積 算 項 目 | [5 empty] | 単位 |  | 数量 | 単 価 | 金 額 | 摘 要
調整金具
２６ ‐ ４５
[6 empty] | 組 |  | 4
削孔（０，１，楕円）
リブ φ２００
[6 empty] | 個 |  | 7
次世代型マンホール蓋（藤枝市型）
車道用 Ｔ‐２５ 市章・汚水 文字入り | [17 empty] | 3
[6 empty] | 組 |  | 4
転落防止はしご
[6 empty] | 個 |  | 1
計
1,#等:諸経費等対象額
( | 37-FE340-02-01-03-01-00 |  |  | ) | [8 empty] | 環境水道部下水道課 |  |  |  | 45 | 頁
Ｍ３０３３ | [5 empty] | 底部工
[7 empty] | 基礎あり インバートあり | [6 empty] | 第 ３３号表 | （労務費補正表参照）
|  | 金 | 円 | 1 箇所 | 当り
積 算 項 目 | [5 empty] | 単位 |  | 数量 | 単 価 | 金 額 | 摘 要
底部工 組立１号マンホール
栗石 ０．１５ｍ
インバートなし
[6 empty] | 箇所 |  | 1 |  |  | 第 ３４号表
コンクリート
[6 empty] | ｍ３ |  | 0.15 |  |  | SP ４号表
モルタル上塗工（配合1：2） | [15 empty] | Ｍ３０３４
[6 empty] | ｍ２ |  | 0.74 |  |  | 第 ３５号表
計
1,#等:諸経費等対象額
( | 37-FE340-02-01-03-01-00 |  |  | ) | [8 empty] | 環境水道部下水道課 |  |  |  | 46 | 頁
底部工 組立１号マンホール
[7 empty] | 栗石 ０．１５ｍ | [6 empty] | 第 ３４号表 | （労務費補正表参照）
インバートなし
|  | 金 | 円 | 1 箇所 | 当り
積 算 項 目 | [5 empty] | 単位 |  | 数量 | 単 価 | 金 額 | 摘 要
割栗石
5‐15cm
[6 empty] | ｍ３ |  | 0.2
諸雑費
[6 empty] | 式 |  | 1
計
1,#等:諸経費等対象額
( | 37-FE340-02-01-03-01-00 |  |  | ) | [8 empty] | 環境水道部下水道課 |  |  |  | 47 | 頁
Ｍ３０３４ | [5 empty] | モルタル上塗工（配合1：2）
[14 empty] | 第 ３５号表 | （労務費補正表参照）
|  | 金 | 円 | 1 ｍ２ | 当り
積 算 項 目 | [5 empty] | 単位 |  | 数量 | 単 価 | 金 額 | 摘 要
左官
人
普通作業員
人
モルタル練
[6 empty] | ｍ３ |  | 0.02 |  |  | SP ５号表
諸雑費
[6 empty] | 式 |  | 1
計
1,#等:諸経費等対象額
( | 37-FE340-02-01-03-01-00 |  |  | ) | [8 empty] | 環境水道部下水道課 |  |  |  | 48 | 頁
Ｔ０１３５ | [5 empty] | 砂基礎 機械施工（バックホウ投入）
[7 empty] | １０ｍ3未満 再生砂 | [6 empty] | 第 ３６号表
|  | 金 | 円 | 100 ｍ３ | 当り
積 算 項 目 | [5 empty] | 単位 |  | 数量 | 単 価 | 金 額 | 摘 要
砂基礎工
機械施工 １０ｍ3未満 夜間作業あり
[6 empty] | ｍ３ |  | 100
再生砂 （埋戻し用）
[6 empty] | ｍ３ |  | 126
計
単価
ｍ３
1,#等:諸経費等対象額
( | 37-FE340-02-01-03-01-00 |  |  | ) | [8 empty] | 環境水道部下水道課 |  |  |  | 49 | 頁
Ｍ０００４ | [5 empty] | 取付管材料
[7 empty] | φ150 | [6 empty] | 第 ３７号表
|  | 金 | 円 | 1 式 | 当り
積 算 項 目 | [5 empty] | 単位 |  | 数量 | 単 価 | 金 額 | 摘 要
指示ピン（ミニ表示盤つき）
φ１４．８ Ｌ＝３２．５
[6 empty] | 本 |  | 4
硬質塩化ビニールキャップ（接着）
φ１５０ | [10 empty] | 見積単価
[6 empty] | 個 |  | 4
計
1,#等:諸経費等対象額
( | 37-FE340-02-01-03-01-00 |  |  | ) | [8 empty] | 環境水道部下水道課 |  |  |  | 50 | 頁
管明示設置工
[7 empty] | 下水道用表示テープ １５０ｍｍ | [6 empty] | 第 ３８号表 | （労務費補正表参照）
|  | 金 | 円 | 100 ｍ | 当り
積 算 項 目 | [5 empty] | 単位 |  | 数量 | 単 価 | 金 額 | 摘 要
普通作業員
人
各種表示テープ
設計者入力単価
[6 empty] | ｍ |  | 100
諸雑費
式
計
単価
ｍ
1,#等:諸経費等対象額
( | 37-FE340-02-01-03-01-00 |  |  | ) | [8 empty] | 環境水道部下水道課 |  |  |  | 51 | 頁
管明示設置工
[7 empty] | 下水道用表示シート １５０ｍｍ | [6 empty] | 第 ３９号表 | （労務費補正表参照）
|  | 金 | 円 | 100 ｍ | 当り
積 算 項 目 | [5 empty] | 単位 |  | 数量 | 単 価 | 金 額 | 摘 要
普通作業員
人
各種表示テープ
設計者入力単価
[6 empty] | ｍ |  | 100
諸雑費
式
計
単価
ｍ
1,#等:諸経費等対象額
( | 37-FE340-02-01-03-01-00 |  |  | ) | [8 empty] | 環境水道部下水道課 |  |  |  | 52 | 頁
Ｍ３１１６ | [5 empty] | アスファルトカッター汚泥処分工
第 ４０号表
|  | 金 | 円 | 1 式 | 当り
積 算 項 目 | [5 empty] | 単位 |  | 数量 | 単 価 | 金 額 | 摘 要
トラック運搬（ＤＩＤ区間あり）
運搬距離：２７．６ｋｍ以下
[6 empty] | 台 |  | 1 |  |  | 第 ４１号表
アスファルトカッター汚泥処分費
マーセリサイクル(株)麻機工場 静岡市葵区北2242-129
[6 empty] | ｍ３ |  | 1.8
計
1,#等:諸経費等対象額
( | 37-FE340-02-01-03-01-00 |  |  | ) | [8 empty] | 環境水道部下水道課 |  |  |  | 53 | 頁
トラック運搬（ＤＩＤ区間あり）
[7 empty] | 運搬距離：２７．６ｋｍ以下 | [6 empty] | 第 ４１号表
|  | 金 | 円 | 1 台 | 当り
積 算 項 目 | [5 empty] | 単位 |  | 数量 | 単 価 | 金 額 | 摘 要
トラック運転
２ｔ積
時間
諸 雑 費
[6 empty] | 式 |  | 1
計
1,#等:諸経費等対象額
( | 37-FE340-02-01-03-01-00 |  |  | ) | [8 empty] | 環境水道部下水道課 |  |  |  | 54 | 頁
Ｔ０１４７ | [5 empty] | アスファルト殻運搬・処分
[7 empty] | 現場から仮置き場 舗装版厚150mm超 | [6 empty] | 第 ４２号表 | （労務費補正表参照）
|  | 金 | 円 | 10 ｍ３ | 当り
積 算 項 目 | [5 empty] | 単位 |  | 数量 | 単 価 | 金 額 | 摘 要
殻運搬
[6 empty] | ｍ３ |  | 10 |  |  | SP １０号表
計
単価
ｍ３
1,#等:諸経費等対象額
( | 37-FE340-02-01-03-01-00 |  |  | ) | [8 empty] | 環境水道部下水道課 |  |  |  | 55 | 頁
Ｔ０１４８ | [5 empty] | アスファルト殻運搬・処分
[7 empty] | 仮置き場から処分場 舗装版厚150mm超 | [6 empty] | 第 ４３号表
|  | 金 | 円 | 10 ｍ３ | 当り
積 算 項 目 | [5 empty] | 単位 |  | 数量 | 単 価 | 金 額 | 摘 要
殻運搬
[6 empty] | ｍ３ |  | 10 |  |  | SP １１号表
アスファルト殻処分費
セイエン商事(株) 藤枝市稲川891-2
[6 empty] | ｍ３ |  | 10
計
単価
ｍ３
1,#等:諸経費等対象額
( | 37-FE340-02-01-03-01-00 |  |  | ) | [8 empty] | 環境水道部下水道課 |  |  |  | 56 | 頁
Ｔ０１４９ | [5 empty] | アスファルト殻運搬・処分
[7 empty] | 現場から仮置き場 舗装版厚150mm以下 | [6 empty] | 第 ４４号表 | （労務費補正表参照）
|  | 金 | 円 | 10 ｍ３ | 当り
積 算 項 目 | [5 empty] | 単位 |  | 数量 | 単 価 | 金 額 | 摘 要
殻運搬
[6 empty] | ｍ３ |  | 10 |  |  | SP １２号表
計
単価
ｍ３
1,#等:諸経費等対象額
( | 37-FE340-02-01-03-01-00 |  |  | ) | [8 empty] | 環境水道部下水道課 |  |  |  | 57 | 頁
Ｔ０１５０ | [5 empty] | アスファルト殻運搬・処分
[7 empty] | 仮置き場から処分場 舗装版厚150mm以下 | [6 empty] | 第 ４５号表
|  | 金 | 円 | 10 ｍ３ | 当り
積 算 項 目 | [5 empty] | 単位 |  | 数量 | 単 価 | 金 額 | 摘 要
殻運搬
[6 empty] | ｍ３ |  | 10 |  |  | SP １３号表
アスファルト殻処分費
セイエン商事(株) 藤枝市稲川891-2
[6 empty] | ｍ３ |  | 10
計
単価
ｍ３
1,#等:諸経費等対象額
( | 37-FE340-02-01-03-01-00 |  |  | ) | [8 empty] | 環境水道部下水道課 |  |  |  | 58 | 頁
区画線設置［溶融式手動］ 実線 １５ｃｍ
[7 empty] | 塗布厚１．５ｍｍ 白 | [6 empty] | 第 ４６号表
|  | 金 | 円 | 1000 ｍ | 当り
積 算 項 目 | [5 empty] | 単位 |  | 数量 | 単 価 | 金 額 | 摘 要
区画線工（区画線設置工 ［溶融式（手動）］） 夜間単価 | [17 empty] | 1
供用区間 実線 15cm 時間的制約 無 機･労
標準単価（基本額）［合計金額対象外］
[6 empty] | ｍ |  | 1,000
〔補正係数：週休２日補正〕
×
補正後標準単価
[6 empty] | ｍ |  | 1,000
路面表示用塗料 | [18 empty] | 2
3種1号 JIS K 5665 溶融 ｶﾞﾗｽﾋﾞｰｽﾞ含有量15‐18% 白 比重2.0
[6 empty] | ｋｇ |  | 570
道路用塗料 ガラスビーズ | [18 empty] | 2
JIS R3301 0.106‐0.850mm
[6 empty] | ｋｇ |  | 25
接着用プライマー | [18 empty] | 2
区画線用 色‐ 比重0.9
[6 empty] | ｋｇ |  | 25
軽油 | [18 empty] | 2
パトロール給油
[6 empty] | ｌ |  | 40
諸雑費
％
1,#等:諸経費等対象額
( | 37-FE340-02-01-03-01-00 |  |  | ) | [8 empty] | 環境水道部下水道課 |  |  |  | 59 | 頁
第 ４６号表
積 算 項 目 | [5 empty] | 単位 |  | 数量 | 単 価 | 金 額 | 摘 要
計（合計金額対象外は除く）
単価
ｍ
1,#等:諸経費等対象額
( | 37-FE340-02-01-03-01-00 |  |  | ) | [8 empty] | 環境水道部下水道課 |  |  |  | 60 | 頁
交通誘導警備員
[14 empty] | 第 ４７号表 | （労務費補正表参照）
|  | 金 | 円 | 1 式 | 当り
積 算 項 目 | [5 empty] | 単位 |  | 数量 | 単 価 | 金 額 | 摘 要
交通誘導警備員Ａ
２１日、３人
[6 empty] | 人 |  | 63
計
1,#等:諸経費等対象額
( | 37-FE340-02-01-03-01-00 |  |  | ) | [8 empty] | 環境水道部下水道課 |  |  |  | 61 | 頁
Ｍ０００５ | [5 empty] | 運搬費
第 ４８号表
|  | 金 | 円 | 1 式 | 当り
積 算 項 目 | [5 empty] | 単位 |  | 数量 | 単 価 | 金 額 | 摘 要
仮設材等の運搬費（往路）
１２ｍ以内
Ｌ＝２ｋｍ，Ｇ＝１．１７９ｔ
[6 empty] | 式 |  | 1
仮設材等の運搬費（復路）
１２ｍ以内
Ｌ＝２ｋｍ，Ｇ＝１．１７９ｔ
[6 empty] | 式 |  | 1
仮設材等の積込み・取卸し費
現場搬入質量＝１．１７９ｔ，現場搬出質量＝１．１７９ｔ
[6 empty] | 式 |  | 1
計
1,#等:諸経費等対象額
( | 37-FE340-02-01-03-01-00 |  |  | ) | [8 empty] | 環境水道部下水道課 |  |  |  | 62 | 頁
Ｍ０００１ | [5 empty] | 六価クロム溶出試験費
第 ４９号表
|  | 金 | 円 | 1 式 | 当り
積 算 項 目 | [5 empty] | 単位 |  | 数量 | 単 価 | 金 額 | 摘 要
六価クロム溶出試験
環境庁告示４６号溶出試験
[6 empty] | 件 |  | 1
計
1,#等:諸経費等対象額

## 施工パッケージ区分一覧表
( | 37-FE340-02-01-03-01-00 |  | ) |  | 環境水道部下水道課 |  | 63 | 頁
施 工 パ ッ ケ ー ジ 区 分 一 覧 表
名 称 |  |  |  | 内 容
タンパ締固め |  |  |  | タンパ締固め＝タンパ締固め |  | SP １号表
（労務費補正表参照）
------------------------------------------------------------------------------------ |  |  |  | -------------------------------------------------------------------------------------------------------------------- |  | --------------
積込（ルーズ） |  |  |  | 土質＝土砂，作業内容＝平均施工幅１ｍ以上２ｍ未満 |  | SP ２号表
＊土砂の種類＝土砂（レキ質土）
------------------------------------------------------------------------------------ |  |  |  | -------------------------------------------------------------------------------------------------------------------- |  | --------------
コンクリート削孔（コンクリート穿孔機） |  |  |  | 削孔径＝１８０ｍｍ以上２００ｍｍ以下，削孔深さ＝５０ｍｍ以上２００ｍｍ未満 |  | SP ３号表
（労務費補正表参照）
------------------------------------------------------------------------------------ |  |  |  | -------------------------------------------------------------------------------------------------------------------- |  | --------------
コンクリート |  |  |  | 構造物種別＝無筋・鉄筋構造物，打設工法＝人力打設，コンクリート規格＝コンクリート規格 選択，養生工の種類＝一般養生， |  | SP ４号表
現場内小運搬の有無＝無し
＆コンクリート規格＝１８‐８‐２５（２０）‐ＢＢ
（労務費補正表参照）
------------------------------------------------------------------------------------ |  |  |  | -------------------------------------------------------------------------------------------------------------------- |  | --------------
モルタル練 |  |  |  | セメント種類＝セメント規格 選択 |  | SP ５号表
＆セメント規格＝普通セメント ２５ｋｇ袋入り
（労務費補正表参照）
------------------------------------------------------------------------------------ |  |  |  | -------------------------------------------------------------------------------------------------------------------- |  | --------------
舗装版切断 |  |  |  | 舗装版種別＝アスファルト舗装版，アスファルト舗装版厚＝１５ｃｍを超え３０ｃｍ以下 |  | SP ６号表
（労務費補正表参照）
------------------------------------------------------------------------------------ |  |  |  | -------------------------------------------------------------------------------------------------------------------- |  | --------------
舗装版切断 |  |  |  | 舗装版種別＝アスファルト舗装版，アスファルト舗装版厚＝１５ｃｍ以下 |  | SP ７号表
（労務費補正表参照）
------------------------------------------------------------------------------------ |  |  |  | -------------------------------------------------------------------------------------------------------------------- |  | --------------
舗装版破砕 |  |  |  | 舗装版種別＝アスファルト舗装版，障害等の有無＝無し，騒音振動対策＝不要，舗装版厚＝１５ｃｍを超え４０ｃｍ以下，積込作 |  | SP ８号表
業の有無＝有り
( | 37-FE340-02-01-03-01-00 |  | ) |  | 環境水道部下水道課 |  | 64 | 頁
施 工 パ ッ ケ ー ジ 区 分 一 覧 表
名 称 |  |  |  | 内 容
舗装版破砕 |  |  |  | （労務費補正表参照） |  | SP ８号表
------------------------------------------------------------------------------------ |  |  |  | -------------------------------------------------------------------------------------------------------------------- |  | --------------
舗装版破砕 |  |  |  | 舗装版種別＝アスファルト舗装版，障害等の有無＝無し，騒音振動対策＝不要，舗装版厚＝１５ｃｍ以下，積込作業の有無＝有り |  | SP ９号表
（労務費補正表参照）
------------------------------------------------------------------------------------ |  |  |  | -------------------------------------------------------------------------------------------------------------------- |  | --------------
殻運搬 |  |  |  | 殻発生作業＝舗装版破砕，積込工法区分＝機械積込（騒音対策不要，舗装版厚１５ｃｍ超）又は（騒音対策必要），ＤＩＤ区間の |  | SP １０号表
有無＝有り，運搬距離（ｋｍ）＝１．０ｋｍ以下
（労務費補正表参照）
------------------------------------------------------------------------------------ |  |  |  | -------------------------------------------------------------------------------------------------------------------- |  | --------------
殻運搬 |  |  |  | 殻発生作業＝舗装版破砕，積込工法区分＝機械積込（騒音対策不要，舗装版厚１５ｃｍ超）又は（騒音対策必要），ＤＩＤ区間の |  | SP １１号表
有無＝有り，運搬距離（ｋｍ）＝３．０ｋｍ以下
------------------------------------------------------------------------------------ |  |  |  | -------------------------------------------------------------------------------------------------------------------- |  | --------------
殻運搬 |  |  |  | 殻発生作業＝舗装版破砕，積込工法区分＝機械積込（騒音対策不要，舗装版厚１５ｃｍ以下），ＤＩＤ区間の有無＝有り，運搬距 |  | SP １２号表
離（ｋｍ）＝１．５ｋｍ以下
（労務費補正表参照）
------------------------------------------------------------------------------------ |  |  |  | -------------------------------------------------------------------------------------------------------------------- |  | --------------
殻運搬 |  |  |  | 殻発生作業＝舗装版破砕，積込工法区分＝機械積込（騒音対策不要，舗装版厚１５ｃｍ以下），ＤＩＤ区間の有無＝有り，運搬距 |  | SP １３号表
離（ｋｍ）＝３．５ｋｍ以下
------------------------------------------------------------------------------------ |  |  |  | -------------------------------------------------------------------------------------------------------------------- |  | --------------
掘削 |  |  |  | 土質＝土砂，施工方法＝上記以外（小規模），施工数量＝標準 |  | SP １４号表
＊土砂の種類＝土砂（レキ質土）
（労務費補正表参照）
------------------------------------------------------------------------------------ |  |  |  | -------------------------------------------------------------------------------------------------------------------- |  | --------------
上層路盤（車道・路肩部） |  |  |  | 材料＝粒度調整砕石 選択，施工区分＝１層施工 |  | SP １５号表
＊全仕上り厚＝１５０ｍｍ，＆路盤材規格＝粒度調整砕石（Ｍ‐３０）
（労務費補正表参照）
( | 37-FE340-02-01-03-01-00 |  | ) |  | 環境水道部下水道課 |  | 65 | 頁
施 工 パ ッ ケ ー ジ 区 分 一 覧 表
名 称 |  |  |  | 内 容
上層路盤（歩道部） |  |  |  | 施工区分＝１層施工，材料＝路盤材 選択 |  | SP １６号表
＊全仕上り厚＝１００ｍｍ，＆路盤材（各種）
（労務費補正表参照）
------------------------------------------------------------------------------------ |  |  |  | -------------------------------------------------------------------------------------------------------------------- |  | --------------
基層（車道・路肩部） |  |  |  | 平均幅員＝１．４ｍ以上３．０ｍ以下，材料＝粗粒度アスコン 選択，瀝青材料種類＝プライムコート 選択 |  | SP １７号表
＆アスコン規格＝再生粗粒度アスコン（２０） Ｂ配合，＊１層当り平均仕上り厚＝５０ｍｍ，＆瀝青材料規格＝プライムコート
ＰＫ‐３，▽アスファルト夜間割増（必要時選択）＝夜間割増あり
（労務費補正表参照）
------------------------------------------------------------------------------------ |  |  |  | -------------------------------------------------------------------------------------------------------------------- |  | --------------
表層（車道・路肩部） |  |  |  | 平均幅員＝１．４ｍ以上３．０ｍ以下，材料＝密粒度アスコン 選択，瀝青材料種類＝タックコート 選択 |  | SP １８号表
＆アスコン規格＝密粒度アスコン（２０） 改質Ｉ型 Ｂ配合，＊１層当り平均仕上り厚＝５０ｍｍ，＆瀝青材料規格＝タックコ
ート 高性能改質アスファルト乳剤，▽アスファルト夜間割増（必要時選択）＝夜間割増あり
（労務費補正表参照）
------------------------------------------------------------------------------------ |  |  |  | -------------------------------------------------------------------------------------------------------------------- |  | --------------
表層（歩道部） |  |  |  | 平均幅員＝１．４ｍ未満（１層当り平均仕上り厚５０ｍｍ以下），材料＝細粒度アスコン 選択，瀝青材料種類＝プライムコート |  | SP １９号表
選択
＆アスコン規格＝再生細粒度アスコン（１３） Ａ配合，＊１層当り平均仕上り厚＝３０ｍｍ，＆瀝青材料規格＝プライムコート
ＰＫ‐３，▽アスファルト夜間割増（必要時選択）＝夜間割増あり
（労務費補正表参照）
------------------------------------------------------------------------------------ |  |  |  | -------------------------------------------------------------------------------------------------------------------- |  | --------------
不陸整正 |  |  |  | 補足材料の有無＝有り，補足材料平均厚さ＝２９ｍｍ以上３４ｍｍ未満，補足材料＝補足材 選択 |  | SP ２０号表
＆補足材料規格＝粒度調整砕石 Ｍ‐３０
（労務費補正表参照）
------------------------------------------------------------------------------------ |  |  |  | -------------------------------------------------------------------------------------------------------------------- |  | --------------
表層（車道・路肩部） |  |  |  | 平均幅員＝１．４ｍ未満（１層当り平均仕上り厚５０ｍｍ以下），材料＝密粒度アスコン 選択，瀝青材料種類＝無し |  | SP ２１号表
＆アスコン規格＝再生密粒度アスコン（１３） Ａ配合，＊１層当り平均仕上り厚＝４０ｍｍ，▽アスファルト夜間割増（必要時
( | 37-FE340-02-01-03-01-00 |  | ) |  | 環境水道部下水道課 |  | 66 | 頁
施 工 パ ッ ケ ー ジ 区 分 一 覧 表
名 称 |  |  |  | 内 容
表層（車道・路肩部） |  |  |  | 選択）＝夜間割増あり |  | SP ２１号表
（労務費補正表参照）

## 労務費補正表
( | 37-FE340-02-01-03-01-00 |  |  |  | ) | [14 empty] | 環境水道部下水道課 | [5 empty] | 67 |  | 頁
[7 empty] | 労 務 費 補 正 表 | [16 empty] | 労補 １号表
週休２日補正率（労務費）
工種・種別 | [8 empty] | 交替数 |  |  |  | 1.0 |  | 1.5 |  |  | 1+0.25α | 1.25α | 1.50α |  | 総作業 |  | 時間制約有無
| 機械掘削工(バックホウ) | [8 empty] | 交替1 |  |  |  |  | 8時間 0分 | [6 empty] | 8時間 0分
作業時間 |  |  | 開始 終了 |  |  | 開始 終了 | [5 empty] | 開始 終了 |  |  |  |  | 開始 終了 |  | 開始 終了 |  | 開始 終了
|  | 交替1 |  | 21:00- 5:00
名 称 | [7 empty] | 補正前単価 |  |  | 補正後単価 |  |  | 構成比 |  | 名 称 | [6 empty] | 補正前単価 |  | 補正後単価 |  | 構成比
普通作業員
運転手（特殊）
土木一般世話役
( | 37-FE340-02-01-03-01-00 |  |  |  | ) | [14 empty] | 環境水道部下水道課 | [5 empty] | 68 |  | 頁
[7 empty] | 労 務 費 補 正 表 | [16 empty] | 労補 ２号表
週休２日補正率（労務費）
工種・種別 | [8 empty] | 交替数 |  |  |  | 1.0 |  | 1.5 |  |  | 1+0.25α | 1.25α | 1.50α |  | 総作業 |  | 時間制約有無
| 埋戻工０．２０ｍ3級バックホウ投入 | [8 empty] | 交替1 |  |  |  |  | 8時間 0分 | [6 empty] | 8時間 0分
作業時間 |  |  | 開始 終了 |  |  | 開始 終了 | [5 empty] | 開始 終了 |  |  |  |  | 開始 終了 |  | 開始 終了 |  | 開始 終了
|  | 交替1 |  | 21:00- 5:00
名 称 | [7 empty] | 補正前単価 |  |  | 補正後単価 |  |  | 構成比 |  | 名 称 | [6 empty] | 補正前単価 |  | 補正後単価 |  | 構成比
特殊作業員
普通作業員
運転手（特殊）
土木一般世話役
( | 37-FE340-02-01-03-01-00 |  |  |  | ) | [14 empty] | 環境水道部下水道課 | [5 empty] | 69 |  | 頁
[7 empty] | 労 務 費 補 正 表 | [16 empty] | 労補 ３号表
週休２日補正率（労務費）
工種・種別 | [8 empty] | 交替数 |  |  |  | 1.0 |  | 1.5 |  |  | 1+0.25α | 1.25α | 1.50α |  | 総作業 |  | 時間制約有無
| 残土運搬・処分工（０．２０ｍ3級バックホウ） | [8 empty] | 交替1 |  |  |  |  | 8時間 0分 | [6 empty] | 8時間 0分
作業時間 |  |  | 開始 終了 |  |  | 開始 終了 | [5 empty] | 開始 終了 |  |  |  |  | 開始 終了 |  | 開始 終了 |  | 開始 終了
|  | 交替1 |  | 21:00- 5:00
名 称 | [7 empty] | 補正前単価 |  |  | 補正後単価 |  |  | 構成比 |  | 名 称 | [6 empty] | 補正前単価 |  | 補正後単価 |  | 構成比
運転手（一般）
( | 37-FE340-02-01-03-01-00 |  |  |  | ) | [14 empty] | 環境水道部下水道課 | [5 empty] | 70 |  | 頁
[7 empty] | 労 務 費 補 正 表 | [16 empty] | 労補 ４号表
週休２日補正率（労務費）
工種・種別 | [8 empty] | 交替数 |  |  |  | 1.0 |  | 1.5 |  |  | 1+0.25α | 1.25α | 1.50α |  | 総作業 |  | 時間制約有無
| 埋設標識テープ設置工 | [8 empty] | 交替1 |  |  |  |  | 8時間 0分 | [6 empty] | 8時間 0分
作業時間 |  |  | 開始 終了 |  |  | 開始 終了 | [5 empty] | 開始 終了 |  |  |  |  | 開始 終了 |  | 開始 終了 |  | 開始 終了
|  | 交替1 |  | 21:00- 5:00
名 称 | [7 empty] | 補正前単価 |  |  | 補正後単価 |  |  | 構成比 |  | 名 称 | [6 empty] | 補正前単価 |  | 補正後単価 |  | 構成比
普通作業員
( | 37-FE340-02-01-03-01-00 |  |  |  | ) | [14 empty] | 環境水道部下水道課 | [5 empty] | 71 |  | 頁
[7 empty] | 労 務 費 補 正 表 | [16 empty] | 労補 ５号表
週休２日補正率（労務費）
工種・種別 | [8 empty] | 交替数 |  |  |  | 1.0 |  | 1.5 |  |  | 1+0.25α | 1.25α | 1.50α |  | 総作業 |  | 時間制約有無
| 埋設標識シート設置工 | [8 empty] | 交替1 |  |  |  |  | 8時間 0分 | [6 empty] | 8時間 0分
作業時間 |  |  | 開始 終了 |  |  | 開始 終了 | [5 empty] | 開始 終了 |  |  |  |  | 開始 終了 |  | 開始 終了 |  | 開始 終了
|  | 交替1 |  | 21:00- 5:00
名 称 | [7 empty] | 補正前単価 |  |  | 補正後単価 |  |  | 構成比 |  | 名 称 | [6 empty] | 補正前単価 |  | 補正後単価 |  | 構成比
普通作業員
( | 37-FE340-02-01-03-01-00 |  |  |  | ) | [14 empty] | 環境水道部下水道課 | [5 empty] | 72 |  | 頁
[7 empty] | 労 務 費 補 正 表 | [16 empty] | 労補 ６号表
週休２日補正率（労務費）
工種・種別 | [8 empty] | 交替数 |  |  |  | 1.0 |  | 1.5 |  |  | 1+0.25α | 1.25α | 1.50α |  | 総作業 |  | 時間制約有無
| コンクリート削孔（コンクリート穿孔機） | [8 empty] | 交替1 |  |  |  |  | 8時間 0分 | [6 empty] | 8時間 0分
作業時間 |  |  | 開始 終了 |  |  | 開始 終了 | [5 empty] | 開始 終了 |  |  |  |  | 開始 終了 |  | 開始 終了 |  | 開始 終了
|  | 交替1 |  | 21:00- 5:00
名 称 | [7 empty] | 補正前単価 |  |  | 補正後単価 |  |  | 構成比 |  | 名 称 | [6 empty] | 補正前単価 |  | 補正後単価 |  | 構成比
特殊作業員
普通作業員
土木一般世話役
( | 37-FE340-02-01-03-01-00 |  |  |  | ) | [14 empty] | 環境水道部下水道課 | [5 empty] | 73 |  | 頁
[7 empty] | 労 務 費 補 正 表 | [16 empty] | 労補 ７号表
週休２日補正率（労務費）
工種・種別 | [8 empty] | 交替数 |  |  |  | 1.0 |  | 1.5 |  |  | 1+0.25α | 1.25α | 1.50α |  | 総作業 |  | 時間制約有無
| アルミ矢板建込・引抜工（両側分）０．２０ｍ3級バックホウ | [8 empty] | 交替1 |  |  |  |  | 8時間 0分 | [6 empty] | 8時間 0分
作業時間 |  |  | 開始 終了 |  |  | 開始 終了 | [5 empty] | 開始 終了 |  |  |  |  | 開始 終了 |  | 開始 終了 |  | 開始 終了
|  | 交替1 |  | 21:00- 5:00
名 称 | [7 empty] | 補正前単価 |  |  | 補正後単価 |  |  | 構成比 |  | 名 称 | [6 empty] | 補正前単価 |  | 補正後単価 |  | 構成比
特殊作業員
普通作業員
運転手（特殊）
土木一般世話役
( | 37-FE340-02-01-03-01-00 |  |  |  | ) | [14 empty] | 環境水道部下水道課 | [5 empty] | 74 |  | 頁
[7 empty] | 労 務 費 補 正 表 | [16 empty] | 労補 ８号表
週休２日補正率（労務費）
工種・種別 | [8 empty] | 交替数 |  |  |  | 1.0 |  | 1.5 |  |  | 1+0.25α | 1.25α | 1.50α |  | 総作業 |  | 時間制約有無
| アルミ矢板建込・引抜工（両側分）０．２０ｍ3級バックホウ | [8 empty] | 交替1 |  |  |  |  | 8時間 0分 | [6 empty] | 8時間 0分
作業時間 |  |  | 開始 終了 |  |  | 開始 終了 | [5 empty] | 開始 終了 |  |  |  |  | 開始 終了 |  | 開始 終了 |  | 開始 終了
|  | 交替1 |  | 21:00- 5:00
名 称 | [7 empty] | 補正前単価 |  |  | 補正後単価 |  |  | 構成比 |  | 名 称 | [6 empty] | 補正前単価 |  | 補正後単価 |  | 構成比
特殊作業員
普通作業員
運転手（特殊）
土木一般世話役
( | 37-FE340-02-01-03-01-00 |  |  |  | ) | [14 empty] | 環境水道部下水道課 | [5 empty] | 75 |  | 頁
[7 empty] | 労 務 費 補 正 表 | [16 empty] | 労補 ９号表
週休２日補正率（労務費）
工種・種別 | [8 empty] | 交替数 |  |  |  | 1.0 |  | 1.5 |  |  | 1+0.25α | 1.25α | 1.50α |  | 総作業 |  | 時間制約有無
| 腹起材・切梁材 設置撤去工(軽量金属) | [8 empty] | 交替1 |  |  |  |  | 8時間 0分 | [6 empty] | 8時間 0分
作業時間 |  |  | 開始 終了 |  |  | 開始 終了 | [5 empty] | 開始 終了 |  |  |  |  | 開始 終了 |  | 開始 終了 |  | 開始 終了
|  | 交替1 |  | 21:00- 5:00
名 称 | [7 empty] | 補正前単価 |  |  | 補正後単価 |  |  | 構成比 |  | 名 称 | [6 empty] | 補正前単価 |  | 補正後単価 |  | 構成比
特殊作業員
普通作業員
土木一般世話役
( | 37-FE340-02-01-03-01-00 |  |  |  | ) | [14 empty] | 環境水道部下水道課 | [5 empty] | 76 |  | 頁
[7 empty] | 労 務 費 補 正 表 | [16 empty] | 労補 １０号表
週休２日補正率（労務費）
工種・種別 | [8 empty] | 交替数 |  |  |  | 1.0 |  | 1.5 |  |  | 1+0.25α | 1.25α | 1.50α |  | 総作業 |  | 時間制約有無
| 腹起材・切梁材 設置撤去工(軽量金属) | [8 empty] | 交替1 |  |  |  |  | 8時間 0分 | [6 empty] | 8時間 0分
作業時間 |  |  | 開始 終了 |  |  | 開始 終了 | [5 empty] | 開始 終了 |  |  |  |  | 開始 終了 |  | 開始 終了 |  | 開始 終了
|  | 交替1 |  | 21:00- 5:00
名 称 | [7 empty] | 補正前単価 |  |  | 補正後単価 |  |  | 構成比 |  | 名 称 | [6 empty] | 補正前単価 |  | 補正後単価 |  | 構成比
特殊作業員
普通作業員
土木一般世話役
( | 37-FE340-02-01-03-01-00 |  |  |  | ) | [14 empty] | 環境水道部下水道課 | [5 empty] | 77 |  | 頁
[7 empty] | 労 務 費 補 正 表 | [16 empty] | 労補 １１号表
週休２日補正率（労務費）
工種・種別 | [8 empty] | 交替数 |  |  |  | 1.0 |  | 1.5 |  |  | 1+0.25α | 1.25α | 1.50α |  | 総作業 |  | 時間制約有無
| 水替工 | [8 empty] | 交替1 |  |  |  |  | 8時間 0分 | [6 empty] | 8時間 0分
作業時間 |  |  | 開始 終了 |  |  | 開始 終了 | [5 empty] | 開始 終了 |  |  |  |  | 開始 終了 |  | 開始 終了 |  | 開始 終了
|  | 交替1 |  | 21:00- 5:00
名 称 | [7 empty] | 補正前単価 |  |  | 補正後単価 |  |  | 構成比 |  | 名 称 | [6 empty] | 補正前単価 |  | 補正後単価 |  | 構成比
特殊作業員
普通作業員
( | 37-FE340-02-01-03-01-00 |  |  |  | ) | [14 empty] | 環境水道部下水道課 | [5 empty] | 78 |  | 頁
[7 empty] | 労 務 費 補 正 表 | [16 empty] | 労補 １２号表
週休２日補正率（労務費）
工種・種別 | [8 empty] | 交替数 |  |  |  | 1.0 |  | 1.5 |  |  | 1+0.25α | 1.25α | 1.50α |  | 総作業 |  | 時間制約有無
| 底部工 | [8 empty] | 交替1 |  |  |  |  | 8時間 0分 | [6 empty] | 8時間 0分
作業時間 |  |  | 開始 終了 |  |  | 開始 終了 | [5 empty] | 開始 終了 |  |  |  |  | 開始 終了 |  | 開始 終了 |  | 開始 終了
|  | 交替1 |  | 21:00- 5:00
名 称 | [7 empty] | 補正前単価 |  |  | 補正後単価 |  |  | 構成比 |  | 名 称 | [6 empty] | 補正前単価 |  | 補正後単価 |  | 構成比
特殊作業員
普通作業員
土木一般世話役
左官
( | 37-FE340-02-01-03-01-00 |  |  |  | ) | [14 empty] | 環境水道部下水道課 | [5 empty] | 79 |  | 頁
[7 empty] | 労 務 費 補 正 表 | [16 empty] | 労補 １３号表
週休２日補正率（労務費）
工種・種別 | [8 empty] | 交替数 |  |  |  | 1.0 |  | 1.5 |  |  | 1+0.25α | 1.25α | 1.50α |  | 総作業 |  | 時間制約有無
| 機械掘削工(バックホウ) | [8 empty] | 交替1 |  |  |  |  | 8時間 0分 | [6 empty] | 8時間 0分
作業時間 |  |  | 開始 終了 |  |  | 開始 終了 | [5 empty] | 開始 終了 |  |  |  |  | 開始 終了 |  | 開始 終了 |  | 開始 終了
|  | 交替1 |  | 21:00- 5:00
名 称 | [7 empty] | 補正前単価 |  |  | 補正後単価 |  |  | 構成比 |  | 名 称 | [6 empty] | 補正前単価 |  | 補正後単価 |  | 構成比
普通作業員
運転手（特殊）
土木一般世話役
( | 37-FE340-02-01-03-01-00 |  |  |  | ) | [14 empty] | 環境水道部下水道課 | [5 empty] | 80 |  | 頁
[7 empty] | 労 務 費 補 正 表 | [16 empty] | 労補 １４号表
週休２日補正率（労務費）
工種・種別 | [8 empty] | 交替数 |  |  |  | 1.0 |  | 1.5 |  |  | 1+0.25α | 1.25α | 1.50α |  | 総作業 |  | 時間制約有無
| 埋戻工０．２０ｍ3級バックホウ投入 | [8 empty] | 交替1 |  |  |  |  | 8時間 0分 | [6 empty] | 8時間 0分
作業時間 |  |  | 開始 終了 |  |  | 開始 終了 | [5 empty] | 開始 終了 |  |  |  |  | 開始 終了 |  | 開始 終了 |  | 開始 終了
|  | 交替1 |  | 21:00- 5:00
名 称 | [7 empty] | 補正前単価 |  |  | 補正後単価 |  |  | 構成比 |  | 名 称 | [6 empty] | 補正前単価 |  | 補正後単価 |  | 構成比
特殊作業員
普通作業員
運転手（特殊）
土木一般世話役
( | 37-FE340-02-01-03-01-00 |  |  |  | ) | [14 empty] | 環境水道部下水道課 | [5 empty] | 81 |  | 頁
[7 empty] | 労 務 費 補 正 表 | [16 empty] | 労補 １５号表
週休２日補正率（労務費）
工種・種別 | [8 empty] | 交替数 |  |  |  | 1.0 |  | 1.5 |  |  | 1+0.25α | 1.25α | 1.50α |  | 総作業 |  | 時間制約有無
| 残土運搬・処分工（０．２０ｍ3級バックホウ） | [8 empty] | 交替1 |  |  |  |  | 8時間 0分 | [6 empty] | 8時間 0分
作業時間 |  |  | 開始 終了 |  |  | 開始 終了 | [5 empty] | 開始 終了 |  |  |  |  | 開始 終了 |  | 開始 終了 |  | 開始 終了
|  | 交替1 |  | 21:00- 5:00
名 称 | [7 empty] | 補正前単価 |  |  | 補正後単価 |  |  | 構成比 |  | 名 称 | [6 empty] | 補正前単価 |  | 補正後単価 |  | 構成比
運転手（一般）
( | 37-FE340-02-01-03-01-00 |  |  |  | ) | [14 empty] | 環境水道部下水道課 | [5 empty] | 82 |  | 頁
[7 empty] | 労 務 費 補 正 表 | [16 empty] | 労補 １６号表
週休２日補正率（労務費）
工種・種別 | [8 empty] | 交替数 |  |  |  | 1.0 |  | 1.5 |  |  | 1+0.25α | 1.25α | 1.50α |  | 総作業 |  | 時間制約有無
| 管明示設置工 | [8 empty] | 交替1 |  |  |  |  | 8時間 0分 | [6 empty] | 8時間 0分
作業時間 |  |  | 開始 終了 |  |  | 開始 終了 | [5 empty] | 開始 終了 |  |  |  |  | 開始 終了 |  | 開始 終了 |  | 開始 終了
|  | 交替1 |  | 21:00- 5:00
名 称 | [7 empty] | 補正前単価 |  |  | 補正後単価 |  |  | 構成比 |  | 名 称 | [6 empty] | 補正前単価 |  | 補正後単価 |  | 構成比
普通作業員
( | 37-FE340-02-01-03-01-00 |  |  |  | ) | [14 empty] | 環境水道部下水道課 | [5 empty] | 83 |  | 頁
[7 empty] | 労 務 費 補 正 表 | [16 empty] | 労補 １７号表
週休２日補正率（労務費）
工種・種別 | [8 empty] | 交替数 |  |  |  | 1.0 |  | 1.5 |  |  | 1+0.25α | 1.25α | 1.50α |  | 総作業 |  | 時間制約有無
| 管明示設置工 | [8 empty] | 交替1 |  |  |  |  | 8時間 0分 | [6 empty] | 8時間 0分
作業時間 |  |  | 開始 終了 |  |  | 開始 終了 | [5 empty] | 開始 終了 |  |  |  |  | 開始 終了 |  | 開始 終了 |  | 開始 終了
|  | 交替1 |  | 21:00- 5:00
名 称 | [7 empty] | 補正前単価 |  |  | 補正後単価 |  |  | 構成比 |  | 名 称 | [6 empty] | 補正前単価 |  | 補正後単価 |  | 構成比
普通作業員
( | 37-FE340-02-01-03-01-00 |  |  |  | ) | [14 empty] | 環境水道部下水道課 | [5 empty] | 84 |  | 頁
[7 empty] | 労 務 費 補 正 表 | [16 empty] | 労補 １８号表
週休２日補正率（労務費）
工種・種別 | [8 empty] | 交替数 |  |  |  | 1.0 |  | 1.5 |  |  | 1+0.25α | 1.25α | 1.50α |  | 総作業 |  | 時間制約有無
| 舗装版切断 | [8 empty] | 交替1 |  |  |  |  | 8時間 0分 | [6 empty] | 8時間 0分
作業時間 |  |  | 開始 終了 |  |  | 開始 終了 | [5 empty] | 開始 終了 |  |  |  |  | 開始 終了 |  | 開始 終了 |  | 開始 終了
|  | 交替1 |  | 21:00- 5:00
名 称 | [7 empty] | 補正前単価 |  |  | 補正後単価 |  |  | 構成比 |  | 名 称 | [6 empty] | 補正前単価 |  | 補正後単価 |  | 構成比
特殊作業員
普通作業員
土木一般世話役
( | 37-FE340-02-01-03-01-00 |  |  |  | ) | [14 empty] | 環境水道部下水道課 | [5 empty] | 85 |  | 頁
[7 empty] | 労 務 費 補 正 表 | [16 empty] | 労補 １９号表
週休２日補正率（労務費）
工種・種別 | [8 empty] | 交替数 |  |  |  | 1.0 |  | 1.5 |  |  | 1+0.25α | 1.25α | 1.50α |  | 総作業 |  | 時間制約有無
| 舗装版切断 | [8 empty] | 交替1 |  |  |  |  | 8時間 0分 | [6 empty] | 8時間 0分
作業時間 |  |  | 開始 終了 |  |  | 開始 終了 | [5 empty] | 開始 終了 |  |  |  |  | 開始 終了 |  | 開始 終了 |  | 開始 終了
|  | 交替1 |  | 21:00- 5:00
名 称 | [7 empty] | 補正前単価 |  |  | 補正後単価 |  |  | 構成比 |  | 名 称 | [6 empty] | 補正前単価 |  | 補正後単価 |  | 構成比
特殊作業員
普通作業員
土木一般世話役
( | 37-FE340-02-01-03-01-00 |  |  |  | ) | [14 empty] | 環境水道部下水道課 | [5 empty] | 86 |  | 頁
[7 empty] | 労 務 費 補 正 表 | [16 empty] | 労補 ２０号表
週休２日補正率（労務費）
工種・種別 | [8 empty] | 交替数 |  |  |  | 1.0 |  | 1.5 |  |  | 1+0.25α | 1.25α | 1.50α |  | 総作業 |  | 時間制約有無
| 舗装版破砕 | [8 empty] | 交替1 |  |  |  |  | 8時間 0分 | [6 empty] | 8時間 0分
作業時間 |  |  | 開始 終了 |  |  | 開始 終了 | [5 empty] | 開始 終了 |  |  |  |  | 開始 終了 |  | 開始 終了 |  | 開始 終了
|  | 交替1 |  | 21:00- 5:00
名 称 | [7 empty] | 補正前単価 |  |  | 補正後単価 |  |  | 構成比 |  | 名 称 | [6 empty] | 補正前単価 |  | 補正後単価 |  | 構成比
普通作業員
運転手（特殊）
土木一般世話役
( | 37-FE340-02-01-03-01-00 |  |  |  | ) | [14 empty] | 環境水道部下水道課 | [5 empty] | 87 |  | 頁
[7 empty] | 労 務 費 補 正 表 | [16 empty] | 労補 ２１号表
週休２日補正率（労務費）
工種・種別 | [8 empty] | 交替数 |  |  |  | 1.0 |  | 1.5 |  |  | 1+0.25α | 1.25α | 1.50α |  | 総作業 |  | 時間制約有無
| 舗装版破砕 | [8 empty] | 交替1 |  |  |  |  | 8時間 0分 | [6 empty] | 8時間 0分
作業時間 |  |  | 開始 終了 |  |  | 開始 終了 | [5 empty] | 開始 終了 |  |  |  |  | 開始 終了 |  | 開始 終了 |  | 開始 終了
|  | 交替1 |  | 21:00- 5:00
名 称 | [7 empty] | 補正前単価 |  |  | 補正後単価 |  |  | 構成比 |  | 名 称 | [6 empty] | 補正前単価 |  | 補正後単価 |  | 構成比
普通作業員
運転手（特殊）
土木一般世話役
( | 37-FE340-02-01-03-01-00 |  |  |  | ) | [14 empty] | 環境水道部下水道課 | [5 empty] | 88 |  | 頁
[7 empty] | 労 務 費 補 正 表 | [16 empty] | 労補 ２２号表
週休２日補正率（労務費）
工種・種別 | [8 empty] | 交替数 |  |  |  | 1.0 |  | 1.5 |  |  | 1+0.25α | 1.25α | 1.50α |  | 総作業 |  | 時間制約有無
| アスファルト殻運搬・処分 | [8 empty] | 交替1 |  |  |  |  | 8時間 0分 | [6 empty] | 8時間 0分
作業時間 |  |  | 開始 終了 |  |  | 開始 終了 | [5 empty] | 開始 終了 |  |  |  |  | 開始 終了 |  | 開始 終了 |  | 開始 終了
|  | 交替1 |  | 21:00- 5:00
名 称 | [7 empty] | 補正前単価 |  |  | 補正後単価 |  |  | 構成比 |  | 名 称 | [6 empty] | 補正前単価 |  | 補正後単価 |  | 構成比
運転手（一般）
( | 37-FE340-02-01-03-01-00 |  |  |  | ) | [14 empty] | 環境水道部下水道課 | [5 empty] | 89 |  | 頁
[7 empty] | 労 務 費 補 正 表 | [16 empty] | 労補 ２３号表
週休２日補正率（労務費）
工種・種別 | [8 empty] | 交替数 |  |  |  | 1.0 |  | 1.5 |  |  | 1+0.25α | 1.25α | 1.50α |  | 総作業 |  | 時間制約有無
| アスファルト殻運搬・処分 | [8 empty] | 交替1 |  |  |  |  | 8時間 0分 | [6 empty] | 8時間 0分
作業時間 |  |  | 開始 終了 |  |  | 開始 終了 | [5 empty] | 開始 終了 |  |  |  |  | 開始 終了 |  | 開始 終了 |  | 開始 終了
|  | 交替1 |  | 21:00- 5:00
名 称 | [7 empty] | 補正前単価 |  |  | 補正後単価 |  |  | 構成比 |  | 名 称 | [6 empty] | 補正前単価 |  | 補正後単価 |  | 構成比
運転手（一般）
( | 37-FE340-02-01-03-01-00 |  |  |  | ) | [14 empty] | 環境水道部下水道課 | [5 empty] | 90 |  | 頁
[7 empty] | 労 務 費 補 正 表 | [16 empty] | 労補 ２４号表
週休２日補正率（労務費）
工種・種別 | [8 empty] | 交替数 |  |  |  | 1.0 |  | 1.5 |  |  | 1+0.25α | 1.25α | 1.50α |  | 総作業 |  | 時間制約有無
| 掘削 | [8 empty] | 交替1 |  |  |  |  | 8時間 0分 | [6 empty] | 8時間 0分
作業時間 |  |  | 開始 終了 |  |  | 開始 終了 | [5 empty] | 開始 終了 |  |  |  |  | 開始 終了 |  | 開始 終了 |  | 開始 終了
|  | 交替1 |  | 21:00- 5:00
名 称 | [7 empty] | 補正前単価 |  |  | 補正後単価 |  |  | 構成比 |  | 名 称 | [6 empty] | 補正前単価 |  | 補正後単価 |  | 構成比
運転手（特殊）
( | 37-FE340-02-01-03-01-00 |  |  |  | ) | [14 empty] | 環境水道部下水道課 | [5 empty] | 91 |  | 頁
[7 empty] | 労 務 費 補 正 表 | [16 empty] | 労補 ２５号表
週休２日補正率（労務費）
工種・種別 | [8 empty] | 交替数 |  |  |  | 1.0 |  | 1.5 |  |  | 1+0.25α | 1.25α | 1.50α |  | 総作業 |  | 時間制約有無
| 残土運搬・処分工（０．２０ｍ3級バックホウ） | [8 empty] | 交替1 |  |  |  |  | 8時間 0分 | [6 empty] | 8時間 0分
作業時間 |  |  | 開始 終了 |  |  | 開始 終了 | [5 empty] | 開始 終了 |  |  |  |  | 開始 終了 |  | 開始 終了 |  | 開始 終了
|  | 交替1 |  | 21:00- 5:00
名 称 | [7 empty] | 補正前単価 |  |  | 補正後単価 |  |  | 構成比 |  | 名 称 | [6 empty] | 補正前単価 |  | 補正後単価 |  | 構成比
運転手（一般）
( | 37-FE340-02-01-03-01-00 |  |  |  | ) | [14 empty] | 環境水道部下水道課 | [5 empty] | 92 |  | 頁
[7 empty] | 労 務 費 補 正 表 | [16 empty] | 労補 ２６号表
週休２日補正率（労務費）
工種・種別 | [8 empty] | 交替数 |  |  |  | 1.0 |  | 1.5 |  |  | 1+0.25α | 1.25α | 1.50α |  | 総作業 |  | 時間制約有無
| 上層路盤（車道・路肩部） | [8 empty] | 交替1 |  |  |  |  | 8時間 0分 | [6 empty] | 8時間 0分
作業時間 |  |  | 開始 終了 |  |  | 開始 終了 | [5 empty] | 開始 終了 |  |  |  |  | 開始 終了 |  | 開始 終了 |  | 開始 終了
|  | 交替1 |  | 21:00- 5:00
名 称 | [7 empty] | 補正前単価 |  |  | 補正後単価 |  |  | 構成比 |  | 名 称 | [6 empty] | 補正前単価 |  | 補正後単価 |  | 構成比
特殊作業員
普通作業員
運転手（特殊）
土木一般世話役
( | 37-FE340-02-01-03-01-00 |  |  |  | ) | [14 empty] | 環境水道部下水道課 | [5 empty] | 93 |  | 頁
[7 empty] | 労 務 費 補 正 表 | [16 empty] | 労補 ２７号表
週休２日補正率（労務費）
工種・種別 | [8 empty] | 交替数 |  |  |  | 1.0 |  | 1.5 |  |  | 1+0.25α | 1.25α | 1.50α |  | 総作業 |  | 時間制約有無
| 上層路盤（歩道部） | [8 empty] | 交替1 |  |  |  |  | 8時間 0分 | [6 empty] | 8時間 0分
作業時間 |  |  | 開始 終了 |  |  | 開始 終了 | [5 empty] | 開始 終了 |  |  |  |  | 開始 終了 |  | 開始 終了 |  | 開始 終了
|  | 交替1 |  | 21:00- 5:00
名 称 | [7 empty] | 補正前単価 |  |  | 補正後単価 |  |  | 構成比 |  | 名 称 | [6 empty] | 補正前単価 |  | 補正後単価 |  | 構成比
特殊作業員
普通作業員
運転手（特殊）
( | 37-FE340-02-01-03-01-00 |  |  |  | ) | [14 empty] | 環境水道部下水道課 | [5 empty] | 94 |  | 頁
[7 empty] | 労 務 費 補 正 表 | [16 empty] | 労補 ２８号表
週休２日補正率（労務費）
工種・種別 | [8 empty] | 交替数 |  |  |  | 1.0 |  | 1.5 |  |  | 1+0.25α | 1.25α | 1.50α |  | 総作業 |  | 時間制約有無
| 基層（車道・路肩部） | [8 empty] | 交替1 |  |  |  |  | 8時間 0分 | [6 empty] | 8時間 0分
作業時間 |  |  | 開始 終了 |  |  | 開始 終了 | [5 empty] | 開始 終了 |  |  |  |  | 開始 終了 |  | 開始 終了 |  | 開始 終了
|  | 交替1 |  | 21:00- 5:00
名 称 | [7 empty] | 補正前単価 |  |  | 補正後単価 |  |  | 構成比 |  | 名 称 | [6 empty] | 補正前単価 |  | 補正後単価 |  | 構成比
特殊作業員
普通作業員
運転手（特殊）
土木一般世話役
( | 37-FE340-02-01-03-01-00 |  |  |  | ) | [14 empty] | 環境水道部下水道課 | [5 empty] | 95 |  | 頁
[7 empty] | 労 務 費 補 正 表 | [16 empty] | 労補 ２９号表
週休２日補正率（労務費）
工種・種別 | [8 empty] | 交替数 |  |  |  | 1.0 |  | 1.5 |  |  | 1+0.25α | 1.25α | 1.50α |  | 総作業 |  | 時間制約有無
| 表層（車道・路肩部） | [8 empty] | 交替1 |  |  |  |  | 8時間 0分 | [6 empty] | 8時間 0分
作業時間 |  |  | 開始 終了 |  |  | 開始 終了 | [5 empty] | 開始 終了 |  |  |  |  | 開始 終了 |  | 開始 終了 |  | 開始 終了
|  | 交替1 |  | 21:00- 5:00
名 称 | [7 empty] | 補正前単価 |  |  | 補正後単価 |  |  | 構成比 |  | 名 称 | [6 empty] | 補正前単価 |  | 補正後単価 |  | 構成比
特殊作業員
普通作業員
運転手（特殊）
土木一般世話役
( | 37-FE340-02-01-03-01-00 |  |  |  | ) | [14 empty] | 環境水道部下水道課 | [5 empty] | 96 |  | 頁
[7 empty] | 労 務 費 補 正 表 | [16 empty] | 労補 ３０号表
週休２日補正率（労務費）
工種・種別 | [8 empty] | 交替数 |  |  |  | 1.0 |  | 1.5 |  |  | 1+0.25α | 1.25α | 1.50α |  | 総作業 |  | 時間制約有無
| 表層（歩道部） | [8 empty] | 交替1 |  |  |  |  | 8時間 0分 | [6 empty] | 8時間 0分
作業時間 |  |  | 開始 終了 |  |  | 開始 終了 | [5 empty] | 開始 終了 |  |  |  |  | 開始 終了 |  | 開始 終了 |  | 開始 終了
|  | 交替1 |  | 21:00- 5:00
名 称 | [7 empty] | 補正前単価 |  |  | 補正後単価 |  |  | 構成比 |  | 名 称 | [6 empty] | 補正前単価 |  | 補正後単価 |  | 構成比
特殊作業員
普通作業員
土木一般世話役
( | 37-FE340-02-01-03-01-00 |  |  |  | ) | [14 empty] | 環境水道部下水道課 | [5 empty] | 97 |  | 頁
[7 empty] | 労 務 費 補 正 表 | [16 empty] | 労補 ３１号表
週休２日補正率（労務費）
工種・種別 | [8 empty] | 交替数 |  |  |  | 1.0 |  | 1.5 |  |  | 1+0.25α | 1.25α | 1.50α |  | 総作業 |  | 時間制約有無
| 不陸整正 | [8 empty] | 交替1 |  |  |  |  | 8時間 0分 | [6 empty] | 8時間 0分
作業時間 |  |  | 開始 終了 |  |  | 開始 終了 | [5 empty] | 開始 終了 |  |  |  |  | 開始 終了 |  | 開始 終了 |  | 開始 終了
|  | 交替1 |  | 21:00- 5:00
名 称 | [7 empty] | 補正前単価 |  |  | 補正後単価 |  |  | 構成比 |  | 名 称 | [6 empty] | 補正前単価 |  | 補正後単価 |  | 構成比
特殊作業員
普通作業員
運転手（特殊）
土木一般世話役
( | 37-FE340-02-01-03-01-00 |  |  |  | ) | [14 empty] | 環境水道部下水道課 | [5 empty] | 98 |  | 頁
[7 empty] | 労 務 費 補 正 表 | [16 empty] | 労補 ３２号表
週休２日補正率（労務費）
工種・種別 | [8 empty] | 交替数 |  |  |  | 1.0 |  | 1.5 |  |  | 1+0.25α | 1.25α | 1.50α |  | 総作業 |  | 時間制約有無
| 表層 | [8 empty] | 交替1 |  |  |  |  | 8時間 0分 | [6 empty] | 8時間 0分
作業時間 |  |  | 開始 終了 |  |  | 開始 終了 | [5 empty] | 開始 終了 |  |  |  |  | 開始 終了 |  | 開始 終了 |  | 開始 終了
|  | 交替1 |  | 21:00- 5:00
名 称 | [7 empty] | 補正前単価 |  |  | 補正後単価 |  |  | 構成比 |  | 名 称 | [6 empty] | 補正前単価 |  | 補正後単価 |  | 構成比
特殊作業員
普通作業員
土木一般世話役
( | 37-FE340-02-01-03-01-00 |  |  |  | ) | [14 empty] | 環境水道部下水道課 | [5 empty] | 99 |  | 頁
[7 empty] | 労 務 費 補 正 表 | [16 empty] | 労補 ３３号表
週休２日補正率（労務費）
工種・種別 | [8 empty] | 交替数 |  |  |  | 1.0 |  | 1.5 |  |  | 1+0.25α | 1.25α | 1.50α |  | 総作業 |  | 時間制約有無
| 交通誘導警備員 | [8 empty] | 交替1 |  |  |  |  | 8時間 0分 | [6 empty] | 8時間 0分
作業時間 |  |  | 開始 終了 |  |  | 開始 終了 | [5 empty] | 開始 終了 |  |  |  |  | 開始 終了 |  | 開始 終了 |  | 開始 終了
|  | 交替1 |  | 21:00- 5:00
名 称 | [7 empty] | 補正前単価 |  |  | 補正後単価 |  |  | 構成比 |  | 名 称 | [6 empty] | 補正前単価 |  | 補正後単価 |  | 構成比
交通誘導警備員Ａ