## 鏡
( | 37-FE310-01-02-02-01-00 |  |  |  |  | ) | [10 empty] | 都市建設部花と緑の課 |  |  |  |  | 1 | 頁
[15 empty] | 審 査 |  |  |  | 設計者
| 令和 ７ | 年度 |  |  |  |  | 実施設計書
| 工事番号 （設計書コード） |  |  |  | ３７‐ＦＥ３１０‐０１‐０２‐０２
| 建設工事名 |  |  |  | 令和７年度（市単）市道２地区１２１号線（兵太夫）道路整備工事
| 路線河川名 |  |  |  | 市道２地区１２１号線 | [5 empty] | 建設工事箇所 |  |  |  | 藤枝市 兵太夫 地内
建設工事金額
| 工 期 |  |  |  | 令和 ８年 ２月１３日限り | [12 empty] | 週休２日推進工事補正 |  |  | （月単位の週休２日（合計））
| 建設工事概要 |  | 施工延長 | [9 empty] | 27.6 |  | ｍ
|  |  | 側溝工 | [9 empty] | 26 |  | ｍ
|  |  | 舗装工 | [9 empty] | 53 |  | ｍ２
|  |  | 集水桝工 | [9 empty] | 2 |  | 箇所
| 歩掛・単価適用年度 |  |  | 令和 ７年 ９月 |  |  |  |  | 基本単価 | 令和 ７年 ９月 |  |  |  | 地区コード |  | ２２０ |  |  |  | 地区
| 起 終 点 指 定 |  |  | ３ |  |  |  | ＋０．９０ |  |  | ４ | ＋８．５０
内訳表、施工単価表に記載されている機械の機種などは該当機種の使用を指定するものではなく設計上の参考である

## 工事費内訳表
( | 37-FE310-01-02-02-01-00 | ) | [6 empty] | 都市建設部花と緑の課 |  | 2 | 頁
工 事 費 内 訳 表
.. .
区分・工種・種別・細別 |  |  |  | 単位 | 数量 | 単 価 | 金 額 | 摘 要
本工事費
‐ 道路改良
|  |  |  | 式 | 1
‐‐ 道路土工
|  |  |  | 式 | 1
‐‐‐ 掘削工
|  |  |  | 式 | 1
‐‐‐‐ 掘削
|  |  |  | ｍ３ | 6 |  |  | SP １号表 |  |  |  |  | 数量コードＭＣ
‐‐‐ 残土処理工
|  |  |  | 式 | 1
‐‐‐‐ 建設発生土運搬・処分 | [12 empty] | Ｍ０００１
運搬距離 L＝15.6km
処分先：駿遠開発事業(株) 切山残土処分場 牧之原市切山新菰沢594ほか47筆
|  |  |  | ｍ３ | 20 |  |  | 第 １号表 |  |  |  |  | 数量コードＺ１０
‐‐ 排水構造物工
|  |  |  | 式 | 1
‐‐‐ 作業土工
|  |  |  | 式 | 1
. .. . .
( | 37-FE310-01-02-02-01-00 | ) | [6 empty] | 都市建設部花と緑の課 |  | 3 | 頁
工 事 費 内 訳 表
.. .
区分・工種・種別・細別 |  |  |  | 単位 | 数量 | 単 価 | 金 額 | 摘 要
‐‐‐‐ 床掘り
|  |  |  | ｍ３ | 20 |  |  | SP ３号表 |  |  |  |  | 数量コードＭＴ
‐‐‐‐ 埋戻し（購入土） | [12 empty] | Ｍ０００２
購入土
|  |  |  | ｍ３ | 8 |  |  | 第 ２号表 |  |  |  |  | 数量コードＲＴ２
‐‐‐ 側溝工
|  |  |  | 式 | 1
‐‐‐‐ 排水構造物 落ち蓋式U型側溝 据付 | [12 empty] | Ｍ０００４
３種 300A
|  |  |  | ｍ | 26 |  |  | 第 ３号表 |  |  |  |  | 数量コードＰＵＳ
‐‐‐ 集水桝工
|  |  |  | 式 | 1
‐‐‐‐ 集水桝工 | [12 empty] | Ｍ０００９
500×500×800
|  |  |  | 箇所 | 2 |  |  | 第 ７号表
‐‐ 構造物撤去工
|  |  |  | 式 | 1
‐‐‐ 構造物取壊し工
|  |  |  | 式 | 1
‐‐‐‐ 舗装版切断
|  |  |  | ｍ | 39 |  |  | SP ６号表 |  |  |  |  | 数量コードＨＳ
. .. . .
( | 37-FE310-01-02-02-01-00 | ) | [6 empty] | 都市建設部花と緑の課 |  | 4 | 頁
工 事 費 内 訳 表
.. .
区分・工種・種別・細別 |  |  |  | 単位 | 数量 | 単 価 | 金 額 | 摘 要
‐‐‐‐ アスファルトカッター濁水運搬・処分 | [12 empty] | Ｍ０００５
運搬距離：28.8ｋｍ
処分先：マーセリサイクル(株)麻機工場 静岡市葵区北2242-129
|  |  |  | 式 | 1 |  |  | 第 ９号表
‐‐‐‐ 舗装版破砕
|  |  |  | ｍ２ | 63 |  |  | SP ７号表 |  |  |  |  | 数量コードＡＴ
‐‐‐‐ アスファルト殻運搬・処分 | [12 empty] | Ｍ０００６
運搬距離：L=4.0km
処分先：セイエン商事(株) 木内アスコン 藤枝工場 藤枝市稲川 字大下891-2
|  |  |  | ｍ３ | 3 |  |  | 第 １１号表 |  |  |  |  | 数量コードＡＧ
‐‐‐‐ 構造物とりこわし
|  |  |  | ｍ３ | 0.3 |  |  | 第 １２号表 |  |  |  |  | 数量コードＣｏＴ
‐‐‐‐ コンクリート（無筋）殻運搬・処分 | [12 empty] | Ｍ０００８
運搬距離 L=3.8km
処分地：（株）紅林建材 中間処理 藤枝市高洲83-5
|  |  |  | ｍ３ | 0.3 |  |  | 第 １３号表 |  |  |  |  | 数量コードＣｏＴ
‐‐ 舗装工
|  |  |  | 式 | 1
‐‐‐ 舗装準備工
|  |  |  | 式 | 1
‐‐‐‐ 不陸整正
|  |  |  | ｍ２ | 38 |  |  | SP １０号表 |  |  |  |  | 数量コードＦＲ
‐‐‐ アスファルト舗装工
|  |  |  | 式 | 1
. .. . .
( | 37-FE310-01-02-02-01-00 | ) | [6 empty] | 都市建設部花と緑の課 |  | 5 | 頁
工 事 費 内 訳 表
.. .
区分・工種・種別・細別 |  |  |  | 単位 | 数量 | 単 価 | 金 額 | 摘 要
‐‐‐‐ 上層路盤（車道・路肩部）
|  |  |  | ｍ２ | 53 |  |  | SP １１号表 |  |  |  |  | 数量コードＪＲ
‐‐‐‐ 表層（車道・路肩部）
|  |  |  | ｍ２ | 53 |  |  | SP １２号表 |  |  |  |  | 数量コードＡｓ
‐‐‐‐ L型止水テープ貼付け工 | [12 empty] | Ｍ０００７
厚3mm、高さ50mm、底板幅25mm
見積
|  |  |  | ｍ | 26 |  |  | 第 １４号表 |  |  |  |  | 数量コードＳｌ
‐‐ 仮設工
|  |  |  | 式 | 1
‐‐‐ 交通管理工
|  |  |  | 式 | 1
‐‐‐‐ 交通誘導警備員
|  |  |  | 式 | 1 |  |  | 第 １５号表
直接工事費計
工種区分 No. ４ 道路改良工事
共通仮設費 (一般交通影響有り（２）‐２)
|  |  |  | 式 | 1
. .. . .
( | 37-FE310-01-02-02-01-00 | ) | [6 empty] | 都市建設部花と緑の課 |  | 6 | 頁
工 事 費 内 訳 表
.. .
区分・工種・種別・細別 |  |  |  | 単位 | 数量 | 単 価 | 金 額 | 摘 要
共通仮設費計
純工事費計
現場管理費 (一般交通影響有り（２）‐２)
|  |  |  | 式 | 1
工事原価計
一般管理費等 (金銭的保証を必要とする)
|  |  |  | 式 | 1
工事価格計
消費税相当額
|  |  |  | 式 | 1
請負工事費
. .. . .

## 数量計算表
( | 37-FE310-01-02-02-01-00 | ) | [9 empty] | 都市建設部花と緑の課 | [6 empty] | 7 | 頁
| 作業土工 |  |  | 数 量 計 算 表 | [8 empty] | 測点間距離 |  | 20 | ｍ
[5 empty] | MC | 掘削 |  |  | MT | 床掘 |  |  |  | RT1 |  | 埋戻（在来土）
測点 中間点 距離(m) |  |  | コ メ ン ト
[5 empty] | 数 量 |  | 平均値 | 立積(06) | 数 量 |  | 平均値 |  | 立積(06) | 数 量 |  |  | 平均値 | 立積(06)
3 +0.90 0.00 |  |  |  |  | 0.20 |  |  |  | 0.50 |  |  |  |  | 0.00
3 +10.70 9.80 |  |  | 1 |  | 0.20 0.200 1.960 |  |  |  | 0.50 0.500 4.900 |  |  |  |  | 0.00
3 +10.70 0.00 |  |  | 2 |  | 0.20 0.200 |  |  |  | 0.80 0.650 |  |  |  |  | 0.00
3 +15.00 4.30 |  |  |  |  | 0.20 0.200 0.860 |  |  |  | 0.80 0.800 3.440 |  |  |  |  | 0.00
3 +19.00 4.00 |  |  |  |  | 0.20 0.200 0.800 |  |  |  | 0.80 0.800 3.200 |  |  |  |  | 0.00
3 +19.00 0.00 |  |  |  |  | 0.20 0.200 |  |  |  | 0.50 0.650 |  |  |  |  | 0.00
4 +0.00 1.00 |  |  |  |  | 0.20 0.200 0.200 |  |  |  | 0.50 0.500 0.500 |  |  |  |  | 0.00
4 +8.00 8.00 |  |  |  |  | 0.20 0.200 1.600 |  |  |  | 0.50 0.500 4.000 |  |  |  |  | 0.00
4 +8.50 0.50 |  |  |  |  | 0.20 0.200 0.100 |  |  |  | 0.50 0.500 0.250 |  |  |  |  | 0.00
合 計 27.60 |  |  |  |  | (MC) 5.520 |  |  |  | (MT) 16.290 |  |  |  |  | (RT1) 0.000
( | 37-FE310-01-02-02-01-00 | ) | [9 empty] | 都市建設部花と緑の課 | [6 empty] | 8 | 頁
| 作業土工 |  |  | 数 量 計 算 表 | [8 empty] | 測点間距離 |  | 20 | ｍ
[5 empty] | RT2 | 埋戻（購入土）
測点 中間点 距離(m) |  |  | コ メ ン ト
[5 empty] | 数 量 |  | 平均値 | 立積(06)
3 +0.90 0.00 |  |  |  |  | 0.20
3 +10.70 9.80 |  |  | 1 |  | 0.20 0.200 1.960
3 +10.70 0.00 |  |  | 2 |  | 0.50 0.350
3 +15.00 4.30 |  |  |  |  | 0.50 0.500 2.150
3 +19.00 4.00 |  |  |  |  | 0.50 0.500 2.000
3 +19.00 0.00 |  |  |  |  | 0.20 0.350
4 +0.00 1.00 |  |  |  |  | 0.20 0.200 0.200
4 +8.00 8.00 |  |  |  |  | 0.20 0.200 1.600
4 +8.50 0.50 |  |  |  |  | 0.20 0.200 0.100
合 計 27.60 |  |  |  |  | (RT2) 8.010
( | 37-FE310-01-02-02-01-00 | ) | [9 empty] | 都市建設部花と緑の課 | [6 empty] | 9 | 頁
| 舗装工 |  |  | 数 量 計 算 表 | [8 empty] | 測点間距離 |  | 20 | ｍ
[5 empty] | As | 表層工 |  |  | JR | 上層路盤 |  |  |  | AT |  | 舗装版破砕
測点 中間点 距離(m) |  |  | コ メ ン ト
[5 empty] | 数 量 |  | 平均値 | 面積(02) | 数 量 |  | 平均値 |  | 面積(02) | 数 量 |  |  | 平均値 | 面積(02)
3 +0.90 0.00 |  |  |  |  | 1.88 |  |  |  | 1.88 |  |  |  |  | 1.34
3 +10.70 9.80 |  |  |  |  | 1.88 1.900 18.600 |  |  |  | 1.88 1.900 18.600 |  |  |  |  | 2.90 2.100 20.600
3 +15.00 4.30 |  |  |  |  | 1.88 1.900 8.200 |  |  |  | 1.88 1.900 8.200 |  |  |  |  | 2.90 2.900 12.500
3 +19.00 4.00 |  |  |  |  | 1.88 1.900 7.600 |  |  |  | 1.88 1.900 7.600 |  |  |  |  | 2.90 2.900 11.600
4 +0.00 1.00 |  |  |  |  | 1.87 1.900 1.900 |  |  |  | 1.87 1.900 1.900 |  |  |  |  | 2.13 2.500 2.500
4 +8.00 8.00 |  |  |  |  | 1.86 1.900 15.200 |  |  |  | 1.86 1.900 15.200 |  |  |  |  | 1.65 1.900 15.200
4 +8.50 0.50 |  |  |  |  | 1.86 1.900 1.000 |  |  |  | 1.86 1.900 1.000 |  |  |  |  | 1.62 1.600 0.800
合 計 27.60 |  |  |  |  | (As) 52.500 |  |  |  | (JR) 52.500 |  |  |  |  | (AT) 63.200
( | 37-FE310-01-02-02-01-00 | ) | [9 empty] | 都市建設部花と緑の課 | [6 empty] | 10 | 頁
| 舗装工 |  |  | 数 量 計 算 表 | [8 empty] | 測点間距離 |  | 20 | ｍ
[5 empty] | FR | 不陸整正
測点 中間点 距離(m) |  |  | コ メ ン ト
[5 empty] | 数 量 |  | 平均値 | 面積(02)
3 +0.90 0.00 |  |  |  |  | 1.36
3 +10.70 9.80 |  |  |  |  | 1.36 1.400 13.700
3 +15.00 4.30 |  |  |  |  | 1.36 1.400 6.000
3 +19.00 4.00 |  |  |  |  | 1.36 1.400 5.600
4 +0.00 1.00 |  |  |  |  | 1.35 1.400 1.400
4 +8.00 8.00 |  |  |  |  | 1.34 1.300 10.400
4 +8.50 0.50 |  |  |  |  | 1.34 1.300 0.700
合 計 27.60 |  |  |  |  | (FR) 37.800

## 延長計算表
( | 37-FE310-01-02-02-01-00 | ) |  |  |  |  | 都市建設部花と緑の課 |  | 11 | 頁
延 長 計 算 表
数 量 計 算 名 称 |  |  |  | コード | 起 点 測 点 中間点 | 終 点 測 点 中間点 |  | 数 量(ｍ)
施工延長 |  |  |  | L(03) | 3 +0.90 | 4 +8.50 |  | 27.60
測点間距離 20 ｍ
合 計 | [7 empty] | 27.60

## 数量調整表
( | 37-FE310-01-02-02-01-00 |  | ) |  |  |  | 都市建設部花と緑の課 |  | 12 | 頁
構造物取壊し工 | [5 empty] | 数 量 調 整 表
数量調整表優先
名 称 |  | コード |  | 計 算 式
舗装版切断 |  | HS | (02) | ＝ | L + 1.88 + 1.62 + 7.5
|  |  |  | ＝ | 27.6 + 1.88 + 1.62 + 7.5
|  |  |  | ＝ | 38.600
----------------------------------------------------------------------------------------------------
Aｓ殻 |  | AG | (02) | ＝ | AT * 0.05
|  |  |  | ＝ | 63.2 * 0.05
|  |  |  | ＝ | 3.160
----------------------------------------------------------------------------------------------------
無筋Co殻 |  | CoT | (03) | ＝ | 0.02 + 0.28
|  |  |  | ＝ | 0.300
----------------------------------------------------------------------------------------------------
As濁水 |  | AsD | (04) | ＝ | 0.023 * 0.05 * HS
|  |  |  | ＝ | 0.023 * 0.05 * 38.6
|  |  |  | ＝ | 0.044
( | 37-FE310-01-02-02-01-00 |  | ) |  |  |  | 都市建設部花と緑の課 |  | 13 | 頁
側溝工 | [5 empty] | 数 量 調 整 表
数量調整表優先
名 称 |  | コード |  | 計 算 式
落ち蓋式U型側溝 |  | PUS | (03) | ＝ | L - ( 0.8 * 2.0 )
|  |  |  | ＝ | 27.6 - ( 0.8 * 2.0 )
|  |  |  | ＝ | 26.000
----------------------------------------------------------------------------------------------------
側溝工 |  | Sl | (02) | ＝ | PUS
|  |  |  | ＝ | 26
|  |  |  | ＝ | 26.000

## 土量調整表
( | 37-FE310-01-02-02-01-00 |  | ) |  |  |  | 都市建設部花と緑の課 |  |  | 14 | 頁
建設発生残土 |  |  |  | 土 量 調 整 表
＊＊発生土登録表＊＊ 発生土 変化率 |  | ＊＊(発生土→埋戻土→盛土)流用表＊＊ 発生土 ‐‐‐‐ 流用順位 ‐‐‐‐ |  |  | ＊＊残土処理上指定表＊＊ 発生土 処理順位 |  |  | ＊＊残土処理容量指定＊＊
| MC |  | MC １番目 RT1 機械 |  |  | MC １番目 Z10
| 6 0.90 |  | 6 → 0 |  |  | 6 → 6 |  |  | Z10 99,999
| MT |  | MT １番目 RT1 機械 |  |  | MT １番目 Z10
| 16 0.90 |  | 16 → 0 |  |  | 16 → 16
＊＊残土量合計＊＊
Z10 22
＊＊盛土内訳指定表＊＊
盛 土 流用土 不足土
RT1 R99 F99
0 ＝ 0 ＋ 0

## 明細表
( | 37-FE310-01-02-02-01-00 |  |  | ) | [8 empty] | 都市建設部花と緑の課 |  |  |  | 15 | 頁
Ｍ０００１ | [5 empty] | 建設発生土運搬・処分
[7 empty] | 運搬距離 L＝15.6km | [6 empty] | 第 １号表
処分先：駿遠開発事業(株) 切山残土処分場 牧之原市切山新菰沢594ほか47筆
|  | 金 | 円 | 10 ｍ３ | 当り
積 算 項 目 | [5 empty] | 単位 |  | 数量 | 単 価 | 金 額 | 摘 要
土砂等運搬
[6 empty] | ｍ３ |  | 10 |  |  | SP ２号表
建設発生土処分費
処分先：駿遠開発事業(株) 切山残土処分場 牧之原市切山新菰沢594ほか47筆 | [10 empty] | 第2種建設発生土 土量変化率(礫質土) L=1.20
[6 empty] | ｍ３ |  | 12
計
単価
ｍ３
1,#等:諸経費等対象額
( | 37-FE310-01-02-02-01-00 |  |  | ) | [8 empty] | 都市建設部花と緑の課 |  |  |  | 16 | 頁
Ｍ０００２ | [5 empty] | 埋戻し
第 ２号表
|  | 金 | 円 | 100 ｍ３ | 当り | [6 empty] | 購入土
積 算 項 目 | [5 empty] | 単位 |  | 数量 | 単 価 | 金 額 | 摘 要
埋戻し
[6 empty] | ｍ３ |  | 100 |  |  | SP ４号表
路床材 再生盛土材
[6 empty] | ｍ３ |  | 126
計
単価
ｍ３
1,#等:諸経費等対象額
( | 37-FE310-01-02-02-01-00 |  |  | ) | [8 empty] | 都市建設部花と緑の課 |  |  |  | 17 | 頁
Ｍ０００４ | [5 empty] | 排水構造物 落ち蓋式U型側溝 据付
[7 empty] | ３種 300A | [6 empty] | 第 ３号表
|  | 金 | 円 | 10 ｍ | 当り
積 算 項 目 | [5 empty] | 単位 |  | 数量 | 単 価 | 金 額 | 摘 要
排水構造物 Ｕ型側溝 据付け
ＰＵ３‐３００Ａ
[6 empty] | ｍ |  | 10 |  |  | 第 ４号表
排水構造物 蓋版 据付け
ＰＣ４‐Ｂ３００
[6 empty] | 枚 |  | 19 |  |  | 第 ５号表
排水構造物 蓋版 据付け
鋼製３００用 Ｔ‐２５ Ｌ＝５００
[6 empty] | 枚 |  | 1 |  |  | 第 ６号表
騒音防止材
アクリル樹脂発砲シール T＝3ｍｍ Ｗ＝48ｍｍ | [10 empty] | 見積
[6 empty] | ｍ |  | 20
計
単価
ｍ
1,#等:諸経費等対象額
( | 37-FE310-01-02-02-01-00 |  |  | ) | [8 empty] | 都市建設部花と緑の課 |  |  |  | 18 | 頁
排水構造物 Ｕ型側溝 据付け
[7 empty] | ＰＵ３‐３００Ａ | [6 empty] | 第 ４号表
|  | 金 | 円 | 10 ｍ | 当り
積 算 項 目 | [5 empty] | 単位 |  | 数量 | 単 価 | 金 額 | 摘 要
排水構造物工（Ｕ型側溝） 昼間単価 | [17 empty] | 1
時間的制約 無 L=2000mm 1000kg/個以下 機･労
標準単価（基本額）［合計金額対象外］
[6 empty] | ｍ |  | 10
〔補正係数：週休２日補正〕
×
補正後標準単価
[6 empty] | ｍ |  | 10
道路用鉄筋コンクリート側溝
300A 300×300×2m 3種
[6 empty] | 個 |  | 4.99
諸雑費
[6 empty] | 式 |  | 1
計（合計金額対象外は除く）
単価
ｍ
1,#等:諸経費等対象額
( | 37-FE310-01-02-02-01-00 |  |  | ) | [8 empty] | 都市建設部花と緑の課 |  |  |  | 19 | 頁
排水構造物 蓋版 据付け
[7 empty] | ＰＣ４‐Ｂ３００ | [6 empty] | 第 ５号表
|  | 金 | 円 | 1 枚 | 当り
積 算 項 目 | [5 empty] | 単位 |  | 数量 | 単 価 | 金 額 | 摘 要
排水構造物工（蓋版） 昼間単価 | [17 empty] | 1
時間的制約 無 ｺﾝｸﾘｰﾄ製･鋼製 40を超え170kg/枚以下 機･労
標準単価（基本額）［合計金額対象外］
[6 empty] | 枚 |  | 1
〔補正係数：週休２日補正〕
×
補正後標準単価
[6 empty] | 枚 |  | 1
道路用鉄筋コンクリート側溝蓋
300×500 3種
[6 empty] | 枚 |  | 1
諸雑費
[6 empty] | 式 |  | 1
計（合計金額対象外は除く）
1,#等:諸経費等対象額
( | 37-FE310-01-02-02-01-00 |  |  | ) | [8 empty] | 都市建設部花と緑の課 |  |  |  | 20 | 頁
排水構造物 蓋版 据付け
[7 empty] | 鋼製３００用 Ｔ‐２５ Ｌ＝５００ | [6 empty] | 第 ６号表
|  | 金 | 円 | 1 枚 | 当り
積 算 項 目 | [5 empty] | 単位 |  | 数量 | 単 価 | 金 額 | 摘 要
排水構造物工（蓋版） 昼間単価 | [17 empty] | 1
時間的制約 無 ｺﾝｸﾘｰﾄ製･鋼製 40kg/枚以下 機･労
標準単価（基本額）［合計金額対象外］
[6 empty] | 枚 |  | 1
〔補正係数：週休２日補正〕
×
補正後標準単価
[6 empty] | 枚 |  | 1
グレーチング JIS道路側溝用（かさ上げ）
300用 T‐25 L＝500
[6 empty] | 枚 |  | 1
諸雑費
[6 empty] | 式 |  | 1
計（合計金額対象外は除く）
1,#等:諸経費等対象額
( | 37-FE310-01-02-02-01-00 |  |  | ) | [8 empty] | 都市建設部花と緑の課 |  |  |  | 21 | 頁
Ｍ０００９ | [5 empty] | 集水桝工
[7 empty] | 500×500×800 | [6 empty] | 第 ７号表
|  | 金 | 円 | 10 箇所 | 当り
積 算 項 目 | [5 empty] | 単位 |  | 数量 | 単 価 | 金 額 | 摘 要
現場打ち集水桝・街渠桝（本体）
[6 empty] | 箇所 |  | 10 |  |  | SP ５号表
排水構造物 蓋版 据付け
鋼製５００用 Ｔ‐２５ Ｌ＝５００ | [10 empty] | 500×500 Ｔ-25
[6 empty] | 枚 |  | 10 |  |  | 第 ８号表
計
単価
箇所
1,#等:諸経費等対象額
( | 37-FE310-01-02-02-01-00 |  |  | ) | [8 empty] | 都市建設部花と緑の課 |  |  |  | 22 | 頁
排水構造物 蓋版 据付け
[7 empty] | 鋼製５００用 Ｔ‐２５ Ｌ＝５００ | [6 empty] | 第 ８号表
|  | 金 | 円 | 1 枚 | 当り
積 算 項 目 | [5 empty] | 単位 |  | 数量 | 単 価 | 金 額 | 摘 要
排水構造物工（蓋版） 昼間単価 | [17 empty] | 1
時間的制約 無 ｺﾝｸﾘｰﾄ製･鋼製 40を超え170kg/枚以下 機･労
標準単価（基本額）［合計金額対象外］
[6 empty] | 枚 |  | 1
〔補正係数：週休２日補正〕
×
補正後標準単価
[6 empty] | 枚 |  | 1
グレーチング JIS道路側溝用（かさ上げ）
500用 T‐25 L＝500
[6 empty] | 枚 |  | 1
諸雑費
[6 empty] | 式 |  | 1
計（合計金額対象外は除く）
1,#等:諸経費等対象額
( | 37-FE310-01-02-02-01-00 |  |  | ) | [8 empty] | 都市建設部花と緑の課 |  |  |  | 23 | 頁
Ｍ０００５ | [5 empty] | アスファルトカッター濁水運搬・処分
[7 empty] | 運搬距離：28.8ｋｍ | [6 empty] | 第 ９号表
処分先：マーセリサイクル(株)麻機工場 静岡市葵区北2242-129
|  | 金 | 円 | 1 式 | 当り
積 算 項 目 | [5 empty] | 単位 |  | 数量 | 単 価 | 金 額 | 摘 要
アスファルトカッター濁水運搬
運搬距離：３０．０ｋｍ以下
[6 empty] | 台 |  | 1 |  |  | 第 １０号表
アスファルトカッター濁水処分
処分先：マーセリサイクル(株)麻機工場 静岡市葵区北2242-129
[6 empty] | ｍ３ |  | 0.04 | [7 empty] | 数量コードＡｓＤ
計
1,#等:諸経費等対象額
( | 37-FE310-01-02-02-01-00 |  |  | ) | [8 empty] | 都市建設部花と緑の課 |  |  |  | 24 | 頁
トラック運搬（ＤＩＤ区間あり）
[7 empty] | 運搬距離：３０．０ｋｍ以下 | [6 empty] | 第 １０号表
|  | 金 | 円 | 1 台 | 当り
積 算 項 目 | [5 empty] | 単位 |  | 数量 | 単 価 | 金 額 | 摘 要
トラック運転
２ｔ積
時間
諸 雑 費
[6 empty] | 式 |  | 1
計
1,#等:諸経費等対象額
( | 37-FE310-01-02-02-01-00 |  |  | ) | [8 empty] | 都市建設部花と緑の課 |  |  |  | 25 | 頁
Ｍ０００６ | [5 empty] | アスファルト殻運搬・処分
[7 empty] | 運搬距離：L=4.0km | [6 empty] | 第 １１号表
処分先：セイエン商事(株) 木内アスコン 藤枝工場 藤枝市稲川 字大下891-2
|  | 金 | 円 | 10 ｍ３ | 当り
積 算 項 目 | [5 empty] | 単位 |  | 数量 | 単 価 | 金 額 | 摘 要
殻運搬
[6 empty] | ｍ３ |  | 10 |  |  | SP ８号表
アスファルト殻処分
処分先：セイエン商事(株) 木内アスコン 藤枝工場 藤枝市稲川 字大下891-2
[6 empty] | ｍ３ |  | 10
計
単価
ｍ３
1,#等:諸経費等対象額
( | 37-FE310-01-02-02-01-00 |  |  | ) | [8 empty] | 都市建設部花と緑の課 |  |  |  | 26 | 頁
構造物とりこわし
第 １２号表
|  | 金 | 円 | 1 ｍ３ | 当り
積 算 項 目 | [5 empty] | 単位 |  | 数量 | 単 価 | 金 額 | 摘 要
構造物とりこわし工（無筋構造物） 昼間単価 | [17 empty] | 1
制約無 機械 機労
標準単価（基本額）[合計金額対象外]
[6 empty] | ｍ３ |  | 1
〔補正係数：週休２日補正〕
×
〔補正係数：Ｋ１〕
低騒音・低振動対策の場合
×
補正後標準単価
[6 empty] | ｍ３ |  | 1
諸雑費
[6 empty] | 式 |  | 1
計（合計金額対象外は除く）
1,#等:諸経費等対象額
( | 37-FE310-01-02-02-01-00 |  |  | ) | [8 empty] | 都市建設部花と緑の課 |  |  |  | 27 | 頁
Ｍ０００８ | [5 empty] | コンクリート（無筋）殻運搬・処分
[7 empty] | 運搬距離 L=3.8km | [6 empty] | 第 １３号表
処分地：（株）紅林建材 中間処理 藤枝市高洲83-5
|  | 金 | 円 | 10 ｍ３ | 当り
積 算 項 目 | [5 empty] | 単位 |  | 数量 | 単 価 | 金 額 | 摘 要
殻運搬
[6 empty] | ｍ３ |  | 10 |  |  | SP ９号表
コンクリート（無筋）殻処分
処分地：（株）紅林建材 中間処理 藤枝市高洲83-5
[6 empty] | ｍ３ |  | 10
計
単価
ｍ３
1,#等:諸経費等対象額
( | 37-FE310-01-02-02-01-00 |  |  | ) | [8 empty] | 都市建設部花と緑の課 |  |  |  | 28 | 頁
Ｍ０００７ | [5 empty] | L型止水テープ貼付け工
[7 empty] | 厚3mm、高さ50mm、底板幅25mm | [6 empty] | 第 １４号表
|  | 金 | 円 | 100 ｍ | 当り | [6 empty] | 見積
積 算 項 目 | [5 empty] | 単位 |  | 数量 | 単 価 | 金 額 | 摘 要
土木一般世話役 | [17 empty] | 1
人
普通作業員 | [17 empty] | 1
人
Ｌ型止水テープ
厚3ｍｍ 高50ｍｍ 底板長25ｍｍ | [10 empty] | 100×1.02
[6 empty] | ｍ |  | 102
プライマー（Ｌ型止水テープ）
切削断面用 | [10 empty] | 100×0.4×0.075×1.05
[6 empty] | Ｌ |  | 3.15
諸雑費
対象：労務費
％
計
単価
ｍ
1,#等:諸経費等対象額
( | 37-FE310-01-02-02-01-00 |  |  | ) | [8 empty] | 都市建設部花と緑の課 |  |  |  | 29 | 頁
交通誘導警備員
第 １５号表
|  | 金 | 円 | 1 式 | 当り
積 算 項 目 | [5 empty] | 単位 |  | 数量 | 単 価 | 金 額 | 摘 要
交通誘導警備員Ｂ
７日、２人
[6 empty] | 人 |  | 14
計
1,#等:諸経費等対象額

## 施工パッケージ区分一覧表
( | 37-FE310-01-02-02-01-00 |  | ) |  | 都市建設部花と緑の課 |  | 30 | 頁
施 工 パ ッ ケ ー ジ 区 分 一 覧 表
名 称 |  |  |  | 内 容
掘削 |  |  |  | 土質＝土砂，施工方法＝上記以外（小規模），施工数量＝標準 |  | SP １号表
＊土砂の種類＝土砂（レキ質土）
------------------------------------------------------------------------------------ |  |  |  | -------------------------------------------------------------------------------------------------------------------- |  | --------------
土砂等運搬 |  |  |  | 土砂等発生現場＝小規模，積込機種・規格＝バックホウ山積０．２８ｍ３（平積０．２ｍ３），土質＝土砂（岩塊・玉石混り土含 |  | SP ２号表
む），ＤＩＤ区間の有無＝有り，運搬距離＝１７．０ｋｍ以下
------------------------------------------------------------------------------------ |  |  |  | -------------------------------------------------------------------------------------------------------------------- |  | --------------
床掘り |  |  |  | 土質＝土砂，施工方法＝上記以外（小規模） |  | SP ３号表
＊土砂の種類＝土砂（レキ質土）
------------------------------------------------------------------------------------ |  |  |  | -------------------------------------------------------------------------------------------------------------------- |  | --------------
埋戻し |  |  |  | 施工方法＝上記以外（小規模），土質＝土砂 |  | SP ４号表
＊土砂の種類＝土砂（レキ質土）
------------------------------------------------------------------------------------ |  |  |  | -------------------------------------------------------------------------------------------------------------------- |  | --------------
現場打ち集水桝・街渠桝（本体） |  |  |  | コンクリート＝コンクリート規格 選択，１箇所当りコンクリート使用量＝０．２８ｍ３を超え０．３０ｍ３以下，コンクリート |  | SP ５号表
打設工法＝人力打設，養生工の種類＝一般養生・特殊養生（練炭）
＆コンクリート規格＝１８‐８‐２５（２０）‐ＢＢ Ｗ／Ｃ ６０％以下
------------------------------------------------------------------------------------ |  |  |  | -------------------------------------------------------------------------------------------------------------------- |  | --------------
舗装版切断 |  |  |  | 舗装版種別＝アスファルト舗装版，アスファルト舗装版厚＝１５ｃｍ以下 |  | SP ６号表
------------------------------------------------------------------------------------ |  |  |  | -------------------------------------------------------------------------------------------------------------------- |  | --------------
舗装版破砕 |  |  |  | 舗装版種別＝アスファルト舗装版，障害等の有無＝無し，騒音振動対策＝必要（圧砕機使用），舗装版厚＝１５ｃｍ以下，積込作 |  | SP ７号表
業の有無＝有り
------------------------------------------------------------------------------------ |  |  |  | -------------------------------------------------------------------------------------------------------------------- |  | --------------
殻運搬 |  |  |  | 殻発生作業＝舗装版破砕，積込工法区分＝機械積込（小規模土工），ＤＩＤ区間の有無＝有り，運搬距離（ｋｍ）＝４．５ｋｍ以 |  | SP ８号表
下
------------------------------------------------------------------------------------ |  |  |  | -------------------------------------------------------------------------------------------------------------------- |  | --------------
殻運搬 |  |  |  | 殻発生作業＝コンクリート（無筋）構造物とりこわし，積込工法区分＝機械積込，ＤＩＤ区間の有無＝有り，運搬距離（ｋｍ）＝ |  | SP ９号表
５．７ｋｍ以下
( | 37-FE310-01-02-02-01-00 |  | ) |  | 都市建設部花と緑の課 |  | 31 | 頁
施 工 パ ッ ケ ー ジ 区 分 一 覧 表
名 称 |  |  |  | 内 容
不陸整正 |  |  |  | 補足材料の有無＝無し |  | SP １０号表
------------------------------------------------------------------------------------ |  |  |  | -------------------------------------------------------------------------------------------------------------------- |  | --------------
上層路盤（車道・路肩部） |  |  |  | 材料＝粒度調整砕石 選択，施工区分＝１層施工 |  | SP １１号表
＊全仕上り厚＝１００ｍｍ，＆路盤材規格＝粒度調整砕石（Ｍ‐３０）
------------------------------------------------------------------------------------ |  |  |  | -------------------------------------------------------------------------------------------------------------------- |  | --------------
表層（車道・路肩部） |  |  |  | 平均幅員＝１．４ｍ以上３．０ｍ以下，材料＝密粒度アスコン 選択，瀝青材料種類＝プライムコート 選択 |  | SP １２号表
＆アスコン規格＝再生密粒度アスコン（１３） Ａ配合，＊１層当り平均仕上り厚＝５０ｍｍ，＆瀝青材料規格＝プライムコート
ＰＫ‐３