## 鏡
( | 37-FE320-03-60-01-20-00 |  |  |  |  | ) | [8 empty] | 産業振興部農林基盤整備課
[13 empty] | 審 査 |  |  |  | 設計者
| 令和 ７ | 年度 |  |  |  |  | 実施設計書
| 工事番号 （設計書コード） |  |  |  | ３７‐ＦＥ３２０‐０３‐６０‐０１
| 建設工事名 |  |  |  | 令和７年度（団体営）大新島地内用排水路改良工事（藤枝南部）
| 地区箇所名 | [8 empty] | 建設工事箇所 |  |  | 藤枝市 大新島 地内
建設工事金額
| 工 期 |  |  |  | 令和 ８年 ３月 ６日限り | [10 empty] | 週休２日推進工事補正 |  |  | （４週８休以上）
| 建設工事概要 |  | 施工延長 | [7 empty] | 92.9 |  | ｍ
|  |  | 自由勾配側溝（B300×H500) | [7 empty] | 5 |  | ｍ
|  |  | 自由勾配側溝（B400×H600） | [7 empty] | 5.1 |  | ｍ
|  |  | 表面被覆工 | [7 empty] | 53 |  | ｍ２
|  |  | 目地補修工 | [7 empty] | 12 |  | ｍ
| 歩掛・単価適用年度 |  |  | 令和 ７年 ９月 |  |  |  | 基本単価 | 令和 ７年 ９月 |  |  | 地区コード |  | ２２０ |  |  |  | 地区
起 終 点 指 定
| 内訳表、施工単価表に記載されている機械の機種などは該当機種の使用を指定するものではなく設計上の参考である | [18 empty] | 9441HAI0

## 請負費構成表
( | 37-FE320-03-60-01-20-00 | ) | [5 empty] | 産業振興部農林基盤整備課 |  | 1 | 頁
請負費構成表
項目名 |  |  | 単位 |  | 数量 | 金 額 | 摘 要
(1) 工事価格
(2) ・工事原価
(3) ・・・直接工事費
式
(4) ・・・間接工事費
(5) ・・・・共通仮設費
(6) ・・・・・共通仮設費（率分）
％
(7) ・・・・現場管理費
％
(8) ・一般管理費等
％
(9) 純工事費
(10) 処分費
工種区分名称 | [6 empty] | 水路工事
地域特性区分 | [6 empty] | 一般交通影響有り（２）‐２
一般管理費等補正 | [6 empty] | 金銭的保証を必要とする
9441HAI0

## 工事費内訳表
( | 37-FE320-03-60-01-20-00 | ) | [6 empty] | 産業振興部農林基盤整備課 |  |  | 2 | 頁
工 事 費 内 訳 表
.. .
区分・工種・種別・細別 |  |  |  | 単位 | 数量 | 単 価 | 金 額 | 摘 要
本工事費
‐ 施工延長
コメント行
|  |  |  | ｍ | 92.9
‐ 自由勾配側溝（B300×H500)
コメント行
|  |  |  | ｍ | 5
‐ 自由勾配側溝（B400×H600）
コメント行
|  |  |  | ｍ | 5.1
‐ 表面被覆工
コメント行
|  |  |  | ｍ２ | 53
‐ 目地補修工
コメント行
|  |  |  | ｍ | 12
‐ 水路工事
|  |  |  | 式 | 1
‐‐ 土工
|  |  |  | 式 | 1
‐‐‐ 作業残土処理工
|  |  |  | 式 | 1
. . .. .... . .
9441HAI0
( | 37-FE320-03-60-01-20-00 | ) | [6 empty] | 産業振興部農林基盤整備課 |  |  | 3 | 頁
工 事 費 内 訳 表
.. .
区分・工種・種別・細別 |  |  |  | 単位 | 数量 | 単 価 | 金 額 | 摘 要
‐‐‐‐ 残土運搬・処理 | [13 empty] | Ｍ０００１
処分地：（株）鈴木土建 牧之原市笠名字膳棚57-1
第2種建設発生土 土量変化率（礫質土）L=1.20
|  |  |  | ｍ３ | 12 |  |  | 第 １号表 | [5 empty] | 数量コードＣ３
‐‐ 構造物撤去工
|  |  |  | 式 | 1
‐‐‐ 構造物取壊し工
|  |  |  | 式 | 1
‐‐‐‐ 構造物とりこわし（無筋構造物）
|  |  |  | ｍ３ | 0.7 |  |  | 第 ２号表
‐‐‐‐ 無筋コンクリート運搬・処分 | [13 empty] | Ｍ０００２
処分地：（株）紅林建材中間処理 藤枝市高洲82-1
|  |  |  | ｍ３ | 0.7 |  |  | 第 ３号表
‐‐‐‐ 構造物とりこわし（鉄筋構造物）
|  |  |  | ｍ３ | 0.7 |  |  | 第 ４号表
‐‐‐‐ 鉄筋コンクリート運搬・処分 | [13 empty] | Ｍ０００５
処分地：（株）紅林建材中間処理 藤枝市高洲82-4
|  |  |  | ｍ３ | 0.7 |  |  | 第 ５号表
‐‐‐‐ 舗装版破砕積込（小規模土工）
|  |  |  | ｍ２ | 24 |  |  | SP ４号表 | [5 empty] | 数量コードＡｓＴ
‐‐‐‐ アスファルト殻運搬・処分 | [13 empty] | Ｍ０００４
処分地：セイエン商事（株）藤枝工場 藤枝市稲川字大下891-2
|  |  |  | ｍ３ | 1.1 |  |  | 第 ６号表 | [5 empty] | 数量コードＡｓＧ
. . .. .... . .
9441HAI0
( | 37-FE320-03-60-01-20-00 | ) | [6 empty] | 産業振興部農林基盤整備課 |  |  | 4 | 頁
工 事 費 内 訳 表
.. .
区分・工種・種別・細別 |  |  |  | 単位 | 数量 | 単 価 | 金 額 | 摘 要
‐‐‐‐ 舗装版切断（アスファルト）
|  |  |  | ｍ | 37 |  |  | SP ６号表 | [5 empty] | 数量コードＡｓＳ
‐‐‐‐ 舗装版切断（コンクリート）
|  |  |  | ｍ | 1.6 |  |  | SP ７号表 | [5 empty] | 数量コードＣｏＨ
‐‐‐‐ 舗装版濁水運搬・処分 | [13 empty] | Ｍ０００３
処分地：マーセルリサイクル（株）麻機工場 （静岡市葵区北字柳沢2242-129）
|  |  |  | 式 | 1 |  |  | 第 ７号表
‐‐ 開渠工
|  |  |  | 式 | 1
‐‐‐ プレキャスト開渠工
|  |  |  | 式 | 1
‐‐‐‐ 1-1号復旧水路工 | [13 empty] | Ｔ０００４
Ｂ450×Ｈ450
|  |  |  | ｍ | 0.6 |  |  | 第 ９号表
‐‐‐‐ 1-1号接続水路工 | [13 empty] | Ｔ０００５
|  |  |  | 式 | 1 |  |  | 第 １１号表
‐‐‐‐ 集水桝工 | [13 empty] | Ｔ０００６
|  |  |  | 式 | 1 |  |  | 第 １３号表
‐‐ 暗渠工
|  |  |  | 式 | 1
. . .. .... . .
9441HAI0
( | 37-FE320-03-60-01-20-00 | ) | [6 empty] | 産業振興部農林基盤整備課 |  |  | 5 | 頁
工 事 費 内 訳 表
.. .
区分・工種・種別・細別 |  |  |  | 単位 | 数量 | 単 価 | 金 額 | 摘 要
‐‐‐ 作業土工
|  |  |  | 式 | 1
‐‐‐‐ 床掘り
|  |  |  | ｍ３ | 12 |  |  | SP １３号表 | [5 empty] | 数量コードＣ３
‐‐‐‐ 埋戻し(購入土) | [13 empty] | Ｔ００１１
|  |  |  | ｍ３ | 7 |  |  | 第 １６号表 | [5 empty] | 数量コードＲ３
‐‐‐ プレキャスト開渠工
|  |  |  | 式 | 1
‐‐‐‐ 1-1号横断水路工 | [13 empty] | Ｔ０００２
B300×H500
|  |  |  | ｍ | 5 |  |  | 第 １７号表
‐‐‐‐ 1-2号横断水路工 | [13 empty] | Ｔ０００３
B400×H600
|  |  |  | ｍ | 5.1 |  |  | 第 ２０号表
‐‐ 水路付帯工
|  |  |  | 式 | 1
‐‐‐ 付帯施設工
|  |  |  | 式 | 1
‐‐‐‐ 付帯工 | [13 empty] | Ｔ０００８
|  |  |  | 式 | 1 |  |  | 第 ２３号表
. . .. .... . .
9441HAI0
( | 37-FE320-03-60-01-20-00 | ) | [6 empty] | 産業振興部農林基盤整備課 |  |  | 6 | 頁
工 事 費 内 訳 表
.. .
区分・工種・種別・細別 |  |  |  | 単位 | 数量 | 単 価 | 金 額 | 摘 要
‐‐ 道路復旧工
|  |  |  | 式 | 1
‐‐‐ アスファルト舗装工
|  |  |  | 式 | 1
‐‐‐‐ 上層路盤（車道・路肩部）
|  |  |  | ｍ２ | 15 |  |  | SP １７号表 | [5 empty] | 数量コードＪＲ
‐‐‐‐ 表層（車道・路肩部）
|  |  |  | ｍ２ | 15 |  |  | SP １８号表 | [5 empty] | 数量コードＨＹＯ
‐‐‐‐ 仮舗装工
|  |  |  | ｍ２ | 9.3 |  |  | SP １９号表 | [5 empty] | 数量コードＫＨＯ
‐‐ 補修工
|  |  |  | 式 | 1
‐‐‐ 表面処理工
|  |  |  | 式 | 1
‐‐‐‐ 表面被覆工 | [13 empty] | Ｔ００１４
|  |  |  | ｍ２ | 53 |  |  | 第 ２７号表 | [5 empty] | 数量コードＨＹＭ
‐‐‐ 断面修復工
|  |  |  | 式 | 1
. . .. .... . .
9441HAI0
( | 37-FE320-03-60-01-20-00 | ) | [6 empty] | 産業振興部農林基盤整備課 |  |  | 7 | 頁
工 事 費 内 訳 表
.. .
区分・工種・種別・細別 |  |  |  | 単位 | 数量 | 単 価 | 金 額 | 摘 要
‐‐‐‐ 断面修復工 | [13 empty] | Ｔ００１５
|  |  |  | ｍ２ | 0.03 |  |  | 第 ３１号表
‐‐‐ 目地補修工
|  |  |  | 式 | 1
‐‐‐‐ 充填工 | [13 empty] | Ｔ００１３
|  |  |  | ｍ | 12 |  |  | 第 ３４号表
‐‐‐‐ 蓋版撤去・設置 | [13 empty] | Ｔ００１６
B500×L500
|  |  |  | 枚 | 24 |  |  | 第 ３７号表
‐‐ 仮設工
|  |  |  | 式 | 1
‐‐‐ 安全費
|  |  |  | 式 | 1
‐‐‐‐ 交通誘導警備員
|  |  |  | 式 | 1 |  |  | 第 ４０号表
直接工事費計
工種区分 水路工事
. . .. .... . .
9441HAI0
( | 37-FE320-03-60-01-20-00 | ) | [6 empty] | 産業振興部農林基盤整備課 |  |  | 8 | 頁
工 事 費 内 訳 表
.. .
区分・工種・種別・細別 |  |  |  | 単位 | 数量 | 単 価 | 金 額 | 摘 要
共通仮設費（率） (一般交通影響有り（２）‐２)
|  |  |  | 式 | 1
共通仮設費計
純工事費計
現場管理費 (一般交通影響有り（２）‐２)
|  |  |  | 式 | 1
工事原価計
一般管理費等 (金銭的保証を必要とする)
|  |  |  | 式 | 1
工事価格計
消費税相当額
|  |  |  | 式 | 1
請負工事費
. . .. .... . .
9441HAI0

## 明細表
( | 37-FE320-03-60-01-20-00 |  |  | ) | [7 empty] | 産業振興部農林基盤整備課 |  |  |  |  | 9 | 頁
Ｍ０００１ | [5 empty] | 残土運搬・処理
[7 empty] | 処分地：（株）鈴木土建 牧之原市笠名字膳棚57-1 | [5 empty] | 第 １号表
第2種建設発生土 土量変化率（礫質土）L=1.20
|  | 金 | 円 | 100 ｍ３ | 当り
積 算 項 目 | [5 empty] | 単位 |  | 数量 | 単 価 | 金 額 | 摘 要
土砂等運搬
[6 empty] | ｍ３ |  | 100 |  |  | SP １号表
残土処分
駿遠開発事業（株） 牧之原市切山真菰沢605番地
[6 empty] | ｍ３ |  | 120
計
単価
ｍ３
1,#等:諸経費等対象額
9441HAI0
( | 37-FE320-03-60-01-20-00 |  |  | ) | [7 empty] | 産業振興部農林基盤整備課 |  |  |  |  | 10 | 頁
構造物とりこわし
第 ２号表
|  | 金 | 円 | 1 ｍ３ | 当り
積 算 項 目 | [5 empty] | 単位 |  | 数量 | 単 価 | 金 額 | 摘 要
構造物とりこわし工（無筋構造物） 昼間単価 | [17 empty] | 1
制約無 機械 機労
標準単価（基本額）[合計金額対象外]
[6 empty] | ｍ３ |  | 1
〔補正係数：週休２日補正〕
×
補正後標準単価
[6 empty] | ｍ３ |  | 1
計（合計金額対象外は除く）
1,#等:諸経費等対象額
9441HAI0
構造物区分＝無筋構造物, 工法区分＝機械施工, 時間的制約＝無し, 作業時間＝昼間, 低騒音・低振動対策＝不要
( | 37-FE320-03-60-01-20-00 |  |  | ) | [7 empty] | 産業振興部農林基盤整備課 |  |  |  |  | 11 | 頁
Ｍ０００２ | [5 empty] | 無筋コンクリート運搬・処分
[7 empty] | 処分地：（株）紅林建材中間処理 藤枝市高洲82-1 | [5 empty] | 第 ３号表
|  | 金 | 円 | 10 ｍ３ | 当り
積 算 項 目 | [5 empty] | 単位 |  | 数量 | 単 価 | 金 額 | 摘 要
殻運搬
[6 empty] | ｍ３ |  | 10 |  |  | SP ２号表
処分費
Ｃｏ無筋 | [10 empty] | (株)紅林建材中間処理 藤枝市高洲82-4
[6 empty] | ｍ３ |  | 10
計
単価
ｍ３
1,#等:諸経費等対象額
9441HAI0
( | 37-FE320-03-60-01-20-00 |  |  | ) | [7 empty] | 産業振興部農林基盤整備課 |  |  |  |  | 12 | 頁
構造物とりこわし
第 ４号表
|  | 金 | 円 | 1 ｍ３ | 当り
積 算 項 目 | [5 empty] | 単位 |  | 数量 | 単 価 | 金 額 | 摘 要
構造物とりこわし工（鉄筋構造物） 昼間単価 | [17 empty] | 1
制約無 機械 機労
標準単価（基本額）[合計金額対象外]
[6 empty] | ｍ３ |  | 1
〔補正係数：週休２日補正〕
×
補正後標準単価
[6 empty] | ｍ３ |  | 1
計（合計金額対象外は除く）
1,#等:諸経費等対象額
9441HAI0
構造物区分＝鉄筋構造物, 工法区分＝機械施工, 時間的制約＝無し, 作業時間＝昼間, 低騒音・低振動対策＝不要
( | 37-FE320-03-60-01-20-00 |  |  | ) | [7 empty] | 産業振興部農林基盤整備課 |  |  |  |  | 13 | 頁
Ｍ０００５ | [5 empty] | 鉄筋コンクリート運搬・処分
[7 empty] | 処分地：（株）紅林建材中間処理 藤枝市高洲82-4 | [5 empty] | 第 ５号表
|  | 金 | 円 | 10 ｍ３ | 当り
積 算 項 目 | [5 empty] | 単位 |  | 数量 | 単 価 | 金 額 | 摘 要
殻運搬
[6 empty] | ｍ３ |  | 10 |  |  | SP ３号表
処分費
Ｃｏ有筋 | [10 empty] | (株)紅林建材中間処理 藤枝市高洲82-4
[6 empty] | ｍ３ |  | 10
計
単価
ｍ３
1,#等:諸経費等対象額
9441HAI0
( | 37-FE320-03-60-01-20-00 |  |  | ) | [7 empty] | 産業振興部農林基盤整備課 |  |  |  |  | 14 | 頁
Ｍ０００４ | [5 empty] | アスファルト殻運搬・処分
[7 empty] | 処分地：セイエン商事（株）藤枝工場 藤枝市稲川字大下891-2 | [5 empty] | 第 ６号表
|  | 金 | 円 | 10 ｍ３ | 当り
積 算 項 目 | [5 empty] | 単位 |  | 数量 | 単 価 | 金 額 | 摘 要
殻運搬
[6 empty] | ｍ３ |  | 10 |  |  | SP ５号表
処分費
Ａｓ塊 | [10 empty] | ｾｲｴﾝ商事(株)藤枝工場 藤枝市稲川字大下891-2
[6 empty] | ｍ３ |  | 10
計
単価
ｍ３
1,#等:諸経費等対象額
9441HAI0
( | 37-FE320-03-60-01-20-00 |  |  | ) | [7 empty] | 産業振興部農林基盤整備課 |  |  |  |  | 15 | 頁
Ｍ０００３ | [5 empty] | 舗装版濁水運搬・処分
[7 empty] | 処分地：マーセルリサイクル（株）麻機工場 （静岡市葵区北字柳沢2242-129） | [5 empty] | 第 ７号表
|  | 金 | 円 | 1 式 | 当り
積 算 項 目 | [5 empty] | 単位 |  | 数量 | 単 価 | 金 額 | 摘 要
トラック運搬（ＤＩＤ区間あり） | [13 empty] | Ｔ００１２
運搬距離：３０．２ｋｍ以下
[6 empty] | 台 |  | 1 |  |  | 第 ８号表
処分費
ｱｽﾌｧﾙﾄｶｯﾀｰ汚泥 | [10 empty] | ﾏｰｾﾘｻｲｸﾙ(株)麻機工場 静岡市葵区北2242-129
[6 empty] | ｍ３ |  | 0.05 | [7 empty] | 数量コードＡＤＵ
計
1,#等:諸経費等対象額
9441HAI0
( | 37-FE320-03-60-01-20-00 |  |  | ) | [7 empty] | 産業振興部農林基盤整備課 |  |  |  |  | 16 | 頁
Ｔ００１２ | [5 empty] | トラック運搬（ＤＩＤ区間あり）
[7 empty] | 運搬距離：３０．２ｋｍ以下 | [5 empty] | 第 ８号表
|  | 金 | 円 | 1 台 | 当り
積 算 項 目 | [5 empty] | 単位 |  | 数量 | 単 価 | 金 額 | 摘 要
トラック運転
２ｔ積
時間
諸 雑 費
[6 empty] | 式 |  | 1
計
1,#等:諸経費等対象額
9441HAI0
( | 37-FE320-03-60-01-20-00 |  |  | ) | [7 empty] | 産業振興部農林基盤整備課 |  |  |  |  | 17 | 頁
Ｔ０００４ | [5 empty] | 1-1号復旧水路工
[7 empty] | Ｂ450×Ｈ450 | [5 empty] | 第 ９号表
|  | 金 | 円 | 10 ｍ | 当り
積 算 項 目 | [5 empty] | 単位 |  | 数量 | 単 価 | 金 額 | 摘 要
排水構造物 Ｕ型側溝 据付け
側溝（各種）
[6 empty] | ｍ |  | 10 |  |  | 第 １０号表
基礎コンクリート
[6 empty] | ｍ３ |  | 0.6 |  |  | SP ８号表
同上型枠
[6 empty] | ｍ２ |  | 2 |  |  | SP ９号表
計
単価
ｍ
1,#等:諸経費等対象額
9441HAI0
( | 37-FE320-03-60-01-20-00 |  |  | ) | [7 empty] | 産業振興部農林基盤整備課 |  |  |  |  | 18 | 頁
排水構造物 Ｕ型側溝 据付け
[7 empty] | 側溝（各種） | [5 empty] | 第 １０号表
|  | 金 | 円 | 10 ｍ | 当り
積 算 項 目 | [5 empty] | 単位 |  | 数量 | 単 価 | 金 額 | 摘 要
排水構造物工（Ｕ型側溝） 昼間単価 | [17 empty] | 1
時間的制約 無 L=600mm 60を超え300kg/個以下 機･労
標準単価（基本額）［合計金額対象外］
[6 empty] | ｍ |  | 10
〔補正係数：週休２日補正〕
×
〔補正係数：Ｋ５〕
基礎砕石を施工しない場合
×
補正後標準単価
[6 empty] | ｍ |  | 10
Ｕ型側溝
[6 empty] | 個 |  | 16.5
計（合計金額対象外は除く）
単価
ｍ
1,#等:諸経費等対象額
9441HAI0
作業区分＝据付け, Ｌ＝２，０００ｍｍ以外を使用する場合＝無し, 作業時間＝昼間, Ｕ型側溝の種類＝側溝（各種）, 規格・仕様区分＝Ｌ＝６００ｍｍ ６０を超え３００ｋｇ／個以下, 時間的制約＝無し, 施工箇所における補正＝無し, 基礎砕石施工の有無＝無し
( | 37-FE320-03-60-01-20-00 |  |  | ) | [7 empty] | 産業振興部農林基盤整備課 |  |  |  |  | 19 | 頁
Ｔ０００５ | [5 empty] | 1-1号接続水路工
第 １１号表
|  | 金 | 円 | 1 式 | 当り
積 算 項 目 | [5 empty] | 単位 |  | 数量 | 単 価 | 金 額 | 摘 要
コンクリート
[6 empty] | ｍ３ |  | 0.2 |  |  | SP １０号表
同上型枠
[6 empty] | ｍ２ |  | 1.7 |  |  | SP １１号表
基礎コンクリート
[6 empty] | ｍ３ |  | 0.7 |  |  | SP ８号表
同上型枠
[6 empty] | ｍ２ |  | 0.1 |  |  | SP ９号表
・鉄筋工
規格・径：ＳＤ３４５ Ｄ１３ 作業：一般作業 施工規模：１０ｔ未満
[6 empty] | ｔ |  | 0.011 |  |  | 第 １２号表
計
1,#等:諸経費等対象額
9441HAI0
( | 37-FE320-03-60-01-20-00 |  |  | ) | [7 empty] | 産業振興部農林基盤整備課 |  |  |  |  | 20 | 頁
・鉄筋工
[7 empty] | 規格・径：ＳＤ３４５ Ｄ１３ 作業：一般作業 施工規模：１０ｔ未満 | [5 empty] | 第 １２号表
|  | 金 | 円 | 1 ｔ | 当り
積 算 項 目 | [5 empty] | 単位 |  | 数量 | 単 価 | 金 額 | 摘 要
鉄 筋
SD345 D13
[6 empty] | ｔ |  | 1.03
鉄筋工（鉄筋加工・組立） | [17 empty] | 1
一般構造物
市場単価（基本額）［合計金額対象外］
[6 empty] | ｔ |  | 1
［補正係数：週休２日補正］
×
［加算率：Ｓ］
１０ｔ未満
％
補正後市場単価
[6 empty] | ｔ |  | 1
計（合計金額対象外を除く）
1,#等:諸経費等対象額
9441HAI0
規格区分＝ＳＤ３４５ Ｄ１３, 作業区分＝一般作業、一般構造物（切梁無し）, 施工規模＝１０ｔ未満, 時間制約を受ける場合の補正＝無, 夜間作業の補正＝無, 太径鉄筋量＝１０％未満
( | 37-FE320-03-60-01-20-00 |  |  | ) | [7 empty] | 産業振興部農林基盤整備課 |  |  |  |  | 21 | 頁
Ｔ０００６ | [5 empty] | 集水桝工
第 １３号表
|  | 金 | 円 | 1 式 | 当り
積 算 項 目 | [5 empty] | 単位 |  | 数量 | 単 価 | 金 額 | 摘 要
コンクリート
[6 empty] | ｍ３ |  | 0.7 |  |  | SP １２号表
同上型枠
[6 empty] | ｍ２ |  | 6.7 |  |  | SP １１号表
基礎コンクリート
[6 empty] | ｍ３ |  | 0.2 |  |  | SP ８号表
同上型枠
[6 empty] | ｍ２ |  | 0.5 |  |  | SP ９号表
・鉄筋工
規格・径：ＳＤ３４５ Ｄ１３ 作業：一般作業 施工規模：１０ｔ未満
[6 empty] | ｔ |  | 0.001 |  |  | 第 １２号表
塩ビ管布設工 | [13 empty] | Ｔ０００７
[6 empty] | 式 |  | 1 |  |  | 第 １４号表
計
1,#等:諸経費等対象額
9441HAI0
( | 37-FE320-03-60-01-20-00 |  |  | ) | [7 empty] | 産業振興部農林基盤整備課 |  |  |  |  | 22 | 頁
Ｔ０００７ | [5 empty] | 塩ビ管布設工
第 １４号表
|  | 金 | 円 | 1 式 | 当り
積 算 項 目 | [5 empty] | 単位 |  | 数量 | 単 価 | 金 額 | 摘 要
塩ビ管人力布設工
全接合箇所数１箇所 施工延長０．５ｍ
[6 empty] | ｍ |  | 0.5 |  |  | 第 １５号表
計
1,#等:諸経費等対象額
9441HAI0
( | 37-FE320-03-60-01-20-00 |  |  | ) | [7 empty] | 産業振興部農林基盤整備課 |  |  |  |  | 23 | 頁
塩ビ管人力布設工
[7 empty] | 全接合箇所数１箇所 施工延長０．５ｍ | [5 empty] | 第 １５号表
|  | 金 | 円 | 10 ｍ | 当り
積 算 項 目 | [5 empty] | 単位 |  | 数量 | 単 価 | 金 額 | 摘 要
硬質ポリ塩化ビニル管 | [17 empty] | 1
薄肉管VU 径100 長4.0m
[6 empty] | 本 |  | 2.44
雑材料費
％
土木一般世話役
人
特殊作業員
人
普通作業員
人
計
単価
ｍ
1,#等:諸経費等対象額
9441HAI0
管種・管径＝ＶＵ 管径 １００ｍｍ, 形状・管長＝直管（両差し口） ４．０ｍ管, 全接合箇所数＝１箇所, 施工延長＝０．５ｍ
( | 37-FE320-03-60-01-20-00 |  |  | ) | [7 empty] | 産業振興部農林基盤整備課 |  |  |  |  | 24 | 頁
Ｔ００１１ | [5 empty] | 埋戻し(購入土)
第 １６号表
|  | 金 | 円 | 100 ｍ３ | 当り
積 算 項 目 | [5 empty] | 単位 |  | 数量 | 単 価 | 金 額 | 摘 要
埋戻し
[6 empty] | ｍ３ |  | 100 |  |  | SP １４号表
路床材 再生盛土材
[6 empty] | ｍ３ |  | 126
計
単価
ｍ３
1,#等:諸経費等対象額
9441HAI0
( | 37-FE320-03-60-01-20-00 |  |  | ) | [7 empty] | 産業振興部農林基盤整備課 |  |  |  |  | 25 | 頁
Ｔ０００２ | [5 empty] | 自由勾配側溝
[7 empty] | B300×H500 | [5 empty] | 第 １７号表
|  | 金 | 円 | 10 ｍ | 当り
積 算 項 目 | [5 empty] | 単位 |  | 数量 | 単 価 | 金 額 | 摘 要
排水構造物 自由勾配側溝 据付
１，０００ｋｇ／個以下
[6 empty] | ｍ |  | 10 |  |  | 第 １８号表
排水構造物 蓋版 据付け
蓋版（各種）
[6 empty] | 枚 |  | 10 |  |  | 第 １９号表
計
単価
ｍ
1,#等:諸経費等対象額
9441HAI0
( | 37-FE320-03-60-01-20-00 |  |  | ) | [7 empty] | 産業振興部農林基盤整備課 |  |  |  |  | 26 | 頁
排水構造物 自由勾配側溝 据付
[7 empty] | １，０００ｋｇ／個以下 | [5 empty] | 第 １８号表
|  | 金 | 円 | 10 ｍ | 当り
積 算 項 目 | [5 empty] | 単位 |  | 数量 | 単 価 | 金 額 | 摘 要
排水構造物工（自由勾配側溝） 昼間単価 | [17 empty] | 1
時間的制約 無 L=2000mm 1000kg/個以下 機･労
標準単価（基本額）［合計金額対象外］
[6 empty] | ｍ |  | 10
〔補正係数：週休２日補正〕
×
〔補正係数：Ｋ４〕
基礎砕石を施工しない場合
×
補正後標準単価
[6 empty] | ｍ |  | 10
自由勾配側溝
[6 empty] | 個 |  | 5
生コンクリート（高炉）
18‐8‐25(20)‐BB
[6 empty] | ｍ３ |  | 0.6
生コンクリート（高炉）
18‐8‐25(20)‐BB W/C 60％以下
[6 empty] | ｍ３ |  | 0.4
計（合計金額対象外は除く）
1,#等:諸経費等対象額
9441HAI0
作業時間＝昼間, 規格・仕様区分＝１，０００ｋｇ／個以下, 時間的制約＝無し, 基礎コンクリートの種類＝１８‐８‐２５（２０）‐ＢＢ, 基礎コンクリート１０ｍ当り設計数量＝０．６１ｍ３／１０ｍ, 基礎砕石施工の有無＝無し, 底部コンクリートの種類＝１８‐８‐２５（２０）‐ＢＢ Ｗ／Ｃ ６０％以下, 底部コンクリート１０ｍ当り設計数量＝０．３４ｍ３／１０ｍ
( | 37-FE320-03-60-01-20-00 |  |  | ) | [7 empty] | 産業振興部農林基盤整備課 |  |  |  |  | 27 | 頁
第 １８号表
積 算 項 目 | [5 empty] | 単位 |  | 数量 | 単 価 | 金 額 | 摘 要
単価
ｍ
1,#等:諸経費等対象額
9441HAI0
( | 37-FE320-03-60-01-20-00 |  |  | ) | [7 empty] | 産業振興部農林基盤整備課 |  |  |  |  | 28 | 頁
排水構造物 蓋版 据付け
[7 empty] | 蓋版（各種） | [5 empty] | 第 １９号表
|  | 金 | 円 | 1 枚 | 当り
積 算 項 目 | [5 empty] | 単位 |  | 数量 | 単 価 | 金 額 | 摘 要
排水構造物工（蓋版） 昼間単価 | [17 empty] | 1
時間的制約 無 ｺﾝｸﾘｰﾄ製･鋼製 40を超え170kg/枚以下 機･労
標準単価（基本額）［合計金額対象外］
[6 empty] | 枚 |  | 1
〔補正係数：週休２日補正〕
×
補正後標準単価
[6 empty] | 枚 |  | 1
蓋版
[6 empty] | 枚 |  | 1
計（合計金額対象外は除く）
1,#等:諸経費等対象額
9441HAI0
作業区分＝据付け, 作業時間＝昼間, 蓋版の種類＝蓋版（各種）, 規格・仕様区分＝４０を超え１７０ｋｇ／枚以下, 時間的制約＝無し, 施工箇所における補正＝無し
( | 37-FE320-03-60-01-20-00 |  |  | ) | [7 empty] | 産業振興部農林基盤整備課 |  |  |  |  | 29 | 頁
Ｔ０００３ | [5 empty] | 自由勾配側溝
[7 empty] | B400×H600 | [5 empty] | 第 ２０号表
|  | 金 | 円 | 10 ｍ | 当り
積 算 項 目 | [5 empty] | 単位 |  | 数量 | 単 価 | 金 額 | 摘 要
排水構造物 自由勾配側溝 据付
１，０００ｋｇ／個以下
[6 empty] | ｍ |  | 10 |  |  | 第 ２１号表
排水構造物 蓋版 据付け
蓋版（各種）
[6 empty] | 枚 |  | 10 |  |  | 第 ２２号表
基礎コンクリート型枠
[6 empty] | ｍ２ |  | 2 |  |  | SP ９号表
計
単価
ｍ
1,#等:諸経費等対象額
9441HAI0
( | 37-FE320-03-60-01-20-00 |  |  | ) | [7 empty] | 産業振興部農林基盤整備課 |  |  |  |  | 30 | 頁
排水構造物 自由勾配側溝 据付
[7 empty] | １，０００ｋｇ／個以下 | [5 empty] | 第 ２１号表
|  | 金 | 円 | 10 ｍ | 当り
積 算 項 目 | [5 empty] | 単位 |  | 数量 | 単 価 | 金 額 | 摘 要
排水構造物工（自由勾配側溝） 昼間単価 | [17 empty] | 1
時間的制約 無 L=2000mm 1000kg/個以下 機･労
標準単価（基本額）［合計金額対象外］
[6 empty] | ｍ |  | 10
〔補正係数：週休２日補正〕
×
〔補正係数：Ｋ４〕
基礎砕石を施工しない場合
×
補正後標準単価
[6 empty] | ｍ |  | 10
自由勾配側溝
[6 empty] | 個 |  | 5
生コンクリート（高炉）
18‐8‐25(20)‐BB
[6 empty] | ｍ３ |  | 0.8
生コンクリート（高炉）
18‐8‐25(20)‐BB W/C 60％以下
[6 empty] | ｍ３ |  | 0.7
計（合計金額対象外は除く）
1,#等:諸経費等対象額
9441HAI0
作業時間＝昼間, 規格・仕様区分＝１，０００ｋｇ／個以下, 時間的制約＝無し, 基礎コンクリートの種類＝１８‐８‐２５（２０）‐ＢＢ, 基礎コンクリート１０ｍ当り設計数量＝０．７３ｍ３／１０ｍ, 基礎砕石施工の有無＝無し, 底部コンクリートの種類＝１８‐８‐２５（２０）‐ＢＢ Ｗ／Ｃ ６０％以下, 底部コンクリート１０ｍ当り設計数量＝０．６４ｍ３／１０ｍ
( | 37-FE320-03-60-01-20-00 |  |  | ) | [7 empty] | 産業振興部農林基盤整備課 |  |  |  |  | 31 | 頁
第 ２１号表
積 算 項 目 | [5 empty] | 単位 |  | 数量 | 単 価 | 金 額 | 摘 要
単価
ｍ
1,#等:諸経費等対象額
9441HAI0
( | 37-FE320-03-60-01-20-00 |  |  | ) | [7 empty] | 産業振興部農林基盤整備課 |  |  |  |  | 32 | 頁
排水構造物 蓋版 据付け
[7 empty] | 蓋版（各種） | [5 empty] | 第 ２２号表
|  | 金 | 円 | 1 枚 | 当り
積 算 項 目 | [5 empty] | 単位 |  | 数量 | 単 価 | 金 額 | 摘 要
排水構造物工（蓋版） 昼間単価 | [17 empty] | 1
時間的制約 無 ｺﾝｸﾘｰﾄ製･鋼製 40を超え170kg/枚以下 機･労
標準単価（基本額）［合計金額対象外］
[6 empty] | 枚 |  | 1
〔補正係数：週休２日補正〕
×
補正後標準単価
[6 empty] | 枚 |  | 1
蓋版
[6 empty] | 枚 |  | 1
計（合計金額対象外は除く）
1,#等:諸経費等対象額
9441HAI0
作業区分＝据付け, 作業時間＝昼間, 蓋版の種類＝蓋版（各種）, 規格・仕様区分＝４０を超え１７０ｋｇ／枚以下, 時間的制約＝無し, 施工箇所における補正＝無し
( | 37-FE320-03-60-01-20-00 |  |  | ) | [7 empty] | 産業振興部農林基盤整備課 |  |  |  |  | 33 | 頁
Ｔ０００８ | [5 empty] | 付帯工
第 ２３号表
|  | 金 | 円 | 1 式 | 当り
積 算 項 目 | [5 empty] | 単位 |  | 数量 | 単 価 | 金 額 | 摘 要
張コンクリート工 | [13 empty] | Ｔ００１０
[6 empty] | 式 |  | 1 |  |  | 第 ２４号表
排水工 | [13 empty] | Ｔ０００９
φ100
[6 empty] | 箇所 |  | 1 |  |  | 第 ２５号表
計
1,#等:諸経費等対象額
9441HAI0
( | 37-FE320-03-60-01-20-00 |  |  | ) | [7 empty] | 産業振興部農林基盤整備課 |  |  |  |  | 34 | 頁
Ｔ００１０ | [5 empty] | 張コンクリート工
第 ２４号表
|  | 金 | 円 | 1 式 | 当り
積 算 項 目 | [5 empty] | 単位 |  | 数量 | 単 価 | 金 額 | 摘 要
コンクリート
[6 empty] | ｍ３ |  | 0.03 |  |  | SP １５号表
丸鉄線溶接金網
線径6.0×網目150×150
[6 empty] | ｍ２ |  | 1
計
1,#等:諸経費等対象額
9441HAI0
( | 37-FE320-03-60-01-20-00 |  |  | ) | [7 empty] | 産業振興部農林基盤整備課 |  |  |  |  | 35 | 頁
Ｔ０００９ | [5 empty] | 排水工
[7 empty] | φ100 | [5 empty] | 第 ２５号表
|  | 金 | 円 | 1 箇所 | 当り
積 算 項 目 | [5 empty] | 単位 |  | 数量 | 単 価 | 金 額 | 摘 要
分水栓
φ100
[6 empty] | 個 |  | 1
塩ビ管人力布設工
全接合箇所数１箇所 施工延長０．４ｍ
[6 empty] | ｍ |  | 0.4 |  |  | 第 ２６号表
コンクリート削孔（コンクリート穿孔機）
[6 empty] | 孔 |  | 1 |  |  | SP １６号表
計
1,#等:諸経費等対象額
9441HAI0
( | 37-FE320-03-60-01-20-00 |  |  | ) | [7 empty] | 産業振興部農林基盤整備課 |  |  |  |  | 36 | 頁
塩ビ管人力布設工
[7 empty] | 全接合箇所数１箇所 施工延長０．４ｍ | [5 empty] | 第 ２６号表
|  | 金 | 円 | 10 ｍ | 当り
積 算 項 目 | [5 empty] | 単位 |  | 数量 | 単 価 | 金 額 | 摘 要
硬質ポリ塩化ビニル管 | [17 empty] | 1
薄肉管VU 径100 長4.0m
[6 empty] | 本 |  | 2.44
雑材料費
％
土木一般世話役
人
特殊作業員
人
普通作業員
人
計
単価
ｍ
1,#等:諸経費等対象額
9441HAI0
管種・管径＝ＶＵ 管径 １００ｍｍ, 形状・管長＝直管（両差し口） ４．０ｍ管, 全接合箇所数＝１箇所, 施工延長＝０．４ｍ
( | 37-FE320-03-60-01-20-00 |  |  | ) | [7 empty] | 産業振興部農林基盤整備課 |  |  |  |  | 37 | 頁
Ｔ００１４ | [5 empty] | 表面被覆工
第 ２７号表
|  | 金 | 円 | 100 ｍ２ | 当り
積 算 項 目 | [5 empty] | 単位 |  | 数量 | 単 価 | 金 額 | 摘 要
高圧洗浄工
吐出量３５‐７０Ｌ／ｍｉｎ 圧力１４．７ＭＰａ
[6 empty] | ｍ２ |  | 100 |  |  | 第 ２８号表
プライマー塗布（表面被覆工）
[6 empty] | ｍ２ |  | 100 |  |  | 第 ２９号表
表面被覆工（左官）
[6 empty] | ｍ２ |  | 100 |  |  | 第 ３０号表
計
単価
ｍ２
1,#等:諸経費等対象額
9441HAI0
( | 37-FE320-03-60-01-20-00 |  |  | ) | [7 empty] | 産業振興部農林基盤整備課 |  |  |  |  | 38 | 頁
高圧洗浄工
[7 empty] | 吐出量３５‐７０Ｌ／ｍｉｎ 圧力１４．７ＭＰａ | [5 empty] | 第 ２８号表
|  | 金 | 円 | 100 ｍ２ | 当り
積 算 項 目 | [5 empty] | 単位 |  | 数量 | 単 価 | 金 額 | 摘 要
土木一般世話役 | [17 empty] | 1
人
特殊作業員 | [17 empty] | 1
人
普通作業員 | [17 empty] | 1
人
高圧洗浄機 運転
工事用・エンジン駆動 吐出量３５‐７０ｌ／ｍｉｎ 圧力１４．７ＭＰａ
日
諸 雑 費
％
計
単価
ｍ２
1,#等:諸経費等対象額
9441HAI0
工事用高圧洗浄機 機種＝吐出量３５‐７０Ｌ／ｍｉｎ 圧力１４．７ＭＰａ
( | 37-FE320-03-60-01-20-00 |  |  | ) | [7 empty] | 産業振興部農林基盤整備課 |  |  |  |  | 39 | 頁
プライマー塗布（表面被覆工）
第 ２９号表
|  | 金 | 円 | 100 ｍ２ | 当り
積 算 項 目 | [5 empty] | 単位 |  | 数量 | 単 価 | 金 額 | 摘 要
土木一般世話役 | [17 empty] | 1
人
特殊作業員 | [17 empty] | 1
人
普通作業員 | [17 empty] | 1
人
プライマー
ｋｇ
諸 雑 費
％
計
単価
ｍ２
1,#等:諸経費等対象額
9441HAI0
設計量＝３７ｋｇ／１００ｍ２
( | 37-FE320-03-60-01-20-00 |  |  | ) | [7 empty] | 産業振興部農林基盤整備課 |  |  |  |  | 40 | 頁
表面被覆工（左官）
第 ３０号表
|  | 金 | 円 | 100 ｍ２ | 当り
積 算 項 目 | [5 empty] | 単位 |  | 数量 | 単 価 | 金 額 | 摘 要
土木一般世話役 | [17 empty] | 1
人
特殊作業員 | [17 empty] | 1
人
普通作業員 | [17 empty] | 1
人
左官 | [17 empty] | 1
人
無機系被覆材
[6 empty] | ｋｇ |  | 1,367.3
諸 雑 費
％
計
単価
ｍ２
1,#等:諸経費等対象額
9441HAI0
無機系被覆材設計量＝１２６６ｋｇ／１００ｍ２
( | 37-FE320-03-60-01-20-00 |  |  | ) | [7 empty] | 産業振興部農林基盤整備課 |  |  |  |  | 41 | 頁
Ｔ００１５ | [5 empty] | 断面修復工
第 ３１号表
|  | 金 | 円 | 100 ｍ２ | 当り
積 算 項 目 | [5 empty] | 単位 |  | 数量 | 単 価 | 金 額 | 摘 要
プライマー塗布（断面修復工）
[6 empty] | ｍ２ |  | 100 |  |  | 第 ３２号表
断面修復工
[6 empty] | ｍ２ |  | 100 |  |  | 第 ３３号表
計
単価
ｍ２
1,#等:諸経費等対象額
9441HAI0
( | 37-FE320-03-60-01-20-00 |  |  | ) | [7 empty] | 産業振興部農林基盤整備課 |  |  |  |  | 42 | 頁
プライマー塗布（断面修復工）
第 ３２号表
|  | 金 | 円 | 10 ｍ２ | 当り
積 算 項 目 | [5 empty] | 単位 |  | 数量 | 単 価 | 金 額 | 摘 要
土木一般世話役 | [17 empty] | 1
人
普通作業員 | [17 empty] | 1
人
プライマー
ｋｇ
諸 雑 費
％
計
単価
ｍ２
1,#等:諸経費等対象額
9441HAI0
設計量＝７ｋｇ／１０ｍ２
( | 37-FE320-03-60-01-20-00 |  |  | ) | [7 empty] | 産業振興部農林基盤整備課 |  |  |  |  | 43 | 頁
断面修復工
第 ３３号表
|  | 金 | 円 | 10 ｍ２ | 当り
積 算 項 目 | [5 empty] | 単位 |  | 数量 | 単 価 | 金 額 | 摘 要
土木一般世話役 | [17 empty] | 1
人
左官 | [17 empty] | 1
人
修復材
ｋｇ
諸 雑 費
％
計
単価
ｍ２
1,#等:諸経費等対象額
9441HAI0
設計量＝４８０ｋｇ／１０ｍ２
( | 37-FE320-03-60-01-20-00 |  |  | ) | [7 empty] | 産業振興部農林基盤整備課 |  |  |  |  | 44 | 頁
Ｔ００１３ | [5 empty] | 充填工
第 ３４号表
|  | 金 | 円 | 100 ｍ | 当り
積 算 項 目 | [5 empty] | 単位 |  | 数量 | 単 価 | 金 額 | 摘 要
既設目地撤去工（充填目地）
人力はつり
[6 empty] | ｍ |  | 100 |  |  | 第 ３５号表
目地充填工（充填目地）
[6 empty] | ｍ |  | 100 |  |  | 第 ３６号表
計
単価
ｍ
1,#等:諸経費等対象額
9441HAI0
( | 37-FE320-03-60-01-20-00 |  |  | ) | [7 empty] | 産業振興部農林基盤整備課 |  |  |  |  | 45 | 頁
既設目地撤去工（充填目地）
[7 empty] | 人力はつり | [5 empty] | 第 ３５号表
|  | 金 | 円 | 100 ｍ | 当り
積 算 項 目 | [5 empty] | 単位 |  | 数量 | 単 価 | 金 額 | 摘 要
土木一般世話役 | [17 empty] | 1
人
普通作業員 | [17 empty] | 1
人
計
単価
ｍ
1,#等:諸経費等対象額
9441HAI0
作業区分＝人力はつり
( | 37-FE320-03-60-01-20-00 |  |  | ) | [7 empty] | 産業振興部農林基盤整備課 |  |  |  |  | 46 | 頁
目地充填工（充填目地）
第 ３６号表
|  | 金 | 円 | 100 ｍ | 当り
積 算 項 目 | [5 empty] | 単位 |  | 数量 | 単 価 | 金 額 | 摘 要
土木一般世話役 | [17 empty] | 1
人
特殊作業員 | [17 empty] | 1
人
普通作業員 | [17 empty] | 1
人
充填材
[6 empty] | ｌ |  | 48
プライマー
[6 empty] | ｌ |  | 0.96
諸雑費
％
計
単価
ｍ
1,#等:諸経費等対象額
9441HAI0
充填材 材料使用量＝４０ｌ, プライマー 材料使用量＝０．８ｌ
( | 37-FE320-03-60-01-20-00 |  |  | ) | [7 empty] | 産業振興部農林基盤整備課 |  |  |  |  | 47 | 頁
Ｔ００１６ | [5 empty] | 蓋版撤去・設置
[7 empty] | B500×L500 | [5 empty] | 第 ３７号表
|  | 金 | 円 | 10 枚 | 当り
積 算 項 目 | [5 empty] | 単位 |  | 数量 | 単 価 | 金 額 | 摘 要
排水構造物 蓋版 据付け
蓋版（各種）
[6 empty] | 枚 |  | 10 |  |  | 第 ３８号表
排水構造物 蓋版 再利用撤去
蓋版（各種）
[6 empty] | 枚 |  | 10 |  |  | 第 ３９号表
計
単価
枚
1,#等:諸経費等対象額
9441HAI0
( | 37-FE320-03-60-01-20-00 |  |  | ) | [7 empty] | 産業振興部農林基盤整備課 |  |  |  |  | 48 | 頁
排水構造物 蓋版 据付け
[7 empty] | 蓋版（各種） | [5 empty] | 第 ３８号表
|  | 金 | 円 | 1 枚 | 当り
積 算 項 目 | [5 empty] | 単位 |  | 数量 | 単 価 | 金 額 | 摘 要
排水構造物工（蓋版） 昼間単価 | [17 empty] | 1
時間的制約 無 ｺﾝｸﾘｰﾄ製･鋼製 40を超え170kg/枚以下 機･労
標準単価（基本額）［合計金額対象外］
[6 empty] | 枚 |  | 1
〔補正係数：週休２日補正〕
×
補正後標準単価
[6 empty] | 枚 |  | 1
蓋版
[6 empty] | 枚 |  | 1
計（合計金額対象外は除く）
1,#等:諸経費等対象額
9441HAI0
作業区分＝据付け, 作業時間＝昼間, 蓋版の種類＝蓋版（各種）, 規格・仕様区分＝４０を超え１７０ｋｇ／枚以下, 時間的制約＝無し, 施工箇所における補正＝無し
( | 37-FE320-03-60-01-20-00 |  |  | ) | [7 empty] | 産業振興部農林基盤整備課 |  |  |  |  | 49 | 頁
排水構造物 蓋版 再利用撤去
[7 empty] | 蓋版（各種） | [5 empty] | 第 ３９号表
|  | 金 | 円 | 1 枚 | 当り
積 算 項 目 | [5 empty] | 単位 |  | 数量 | 単 価 | 金 額 | 摘 要
排水構造物工（蓋版） 昼間単価 | [17 empty] | 1
時間的制約 無 ｺﾝｸﾘｰﾄ製･鋼製 40を超え170kg/枚以下 機･労
標準単価（基本額）［合計金額対象外］
[6 empty] | 枚 |  | 1
〔補正係数：週休２日補正〕
×
〔補正係数：Ｋ５〕
再利用撤去の場合
×
補正後標準単価
[6 empty] | 枚 |  | 1
計（合計金額対象外は除く）
1,#等:諸経費等対象額
9441HAI0
作業区分＝再利用撤去, 作業時間＝昼間, 蓋版の種類＝蓋版（各種）, 規格・仕様区分＝４０を超え１７０ｋｇ／枚以下, 時間的制約＝無し, 施工箇所における補正＝無し
( | 37-FE320-03-60-01-20-00 |  |  | ) | [7 empty] | 産業振興部農林基盤整備課 |  |  |  |  | 50 | 頁
交通誘導警備員
第 ４０号表
|  | 金 | 円 | 1 式 | 当り
積 算 項 目 | [5 empty] | 単位 |  | 数量 | 単 価 | 金 額 | 摘 要
交通誘導警備員Ｂ
２０日、３人
[6 empty] | 人 |  | 60
計
1,#等:諸経費等対象額
9441HAI0

## 施工パッケージ区分一覧表
( | 37-FE320-03-60-01-20-00 |  | ) |  | 産業振興部農林基盤整備課
施 工 パ ッ ケ ー ジ 区 分 一 覧 表
名 称 |  |  |  | 内 容
土砂等運搬 |  |  |  | 土砂等発生現場＝小規模，積込機種・規格＝バックホウ山積０．２８ｍ３（平積０．２ｍ３），土質＝土砂（岩塊・玉石混り土含 |  |  | SP １号表
む），ＤＩＤ区間の有無＝有り，運搬距離＝１７．０ｋｍ以下
------------------------------------------------------------------------------------ |  |  |  | -------------------------------------------------------------------------------------------------------------------- |  |  | --------------
殻運搬 |  |  |  | 殻発生作業＝コンクリート（無筋）構造物とりこわし，積込工法区分＝機械積込，ＤＩＤ区間の有無＝有り，運搬距離（ｋｍ）＝ |  |  | SP ２号表
３．３ｋｍ以下
------------------------------------------------------------------------------------ |  |  |  | -------------------------------------------------------------------------------------------------------------------- |  |  | --------------
殻運搬 |  |  |  | 殻発生作業＝コンクリート（鉄筋）構造物とりこわし，積込工法区分＝機械積込，ＤＩＤ区間の有無＝有り，運搬距離（ｋｍ）＝ |  |  | SP ３号表
３．３ｋｍ以下
------------------------------------------------------------------------------------ |  |  |  | -------------------------------------------------------------------------------------------------------------------- |  |  | --------------
舗装版破砕積込（小規模土工） |  |  |  | 舗装版破砕積込（小規模土工）＝舗装版破砕積込（小規模土工） |  |  | SP ４号表
------------------------------------------------------------------------------------ |  |  |  | -------------------------------------------------------------------------------------------------------------------- |  |  | --------------
殻運搬 |  |  |  | 殻発生作業＝舗装版破砕，積込工法区分＝機械積込（小規模土工），ＤＩＤ区間の有無＝有り，運搬距離（ｋｍ）＝４．５ｋｍ以 |  |  | SP ５号表
下
------------------------------------------------------------------------------------ |  |  |  | -------------------------------------------------------------------------------------------------------------------- |  |  | --------------
舗装版切断 |  |  |  | 舗装版種別＝アスファルト舗装版，アスファルト舗装版厚＝１５ｃｍ以下 |  |  | SP ６号表
------------------------------------------------------------------------------------ |  |  |  | -------------------------------------------------------------------------------------------------------------------- |  |  | --------------
舗装版切断 |  |  |  | 舗装版種別＝コンクリート舗装版，コンクリート舗装版厚＝１５ｃｍ以下 |  |  | SP ７号表
------------------------------------------------------------------------------------ |  |  |  | -------------------------------------------------------------------------------------------------------------------- |  |  | --------------
コンクリート |  |  |  | 構造物種別＝無筋・鉄筋構造物，打設工法＝人力打設，コンクリート規格＝コンクリート規格 選択，養生工の種類＝一般養生， |  |  | SP ８号表
現場内小運搬の有無＝無し
＆コンクリート規格＝１８‐８‐２５（２０）‐ＢＢ
------------------------------------------------------------------------------------ |  |  |  | -------------------------------------------------------------------------------------------------------------------- |  |  | --------------
型枠 |  |  |  | 型枠の種類＝一般型枠，構造物の種類＝均しコンクリート |  |  | SP ９号表
------------------------------------------------------------------------------------ |  |  |  | -------------------------------------------------------------------------------------------------------------------- |  |  | --------------
コンクリート |  |  |  | 構造物種別＝小型構造物，打設工法＝人力打設，コンクリート規格＝コンクリート規格 選択，養生工の種類＝一般養生，現場内 |  |  | SP １０号表
小運搬の有無＝無し
9441HAI0
( | 37-FE320-03-60-01-20-00 |  | ) |  | 産業振興部農林基盤整備課
施 工 パ ッ ケ ー ジ 区 分 一 覧 表
名 称 |  |  |  | 内 容
コンクリート |  |  |  | ＆コンクリート規格＝１８‐８‐２５（２０）‐ＢＢ Ｗ／Ｃ ６０％以下 |  |  | SP １０号表
------------------------------------------------------------------------------------ |  |  |  | -------------------------------------------------------------------------------------------------------------------- |  |  | --------------
型枠 |  |  |  | 型枠の種類＝一般型枠，構造物の種類＝小型構造物 |  |  | SP １１号表
------------------------------------------------------------------------------------ |  |  |  | -------------------------------------------------------------------------------------------------------------------- |  |  | --------------
コンクリート |  |  |  | 構造物種別＝小型構造物，打設工法＝人力打設，コンクリート規格＝コンクリート規格 選択，養生工の種類＝一般養生，現場内 |  |  | SP １２号表
小運搬の有無＝無し
＆コンクリート規格＝１８‐８‐４０‐ＢＢ Ｗ／Ｃ ６０％以下
------------------------------------------------------------------------------------ |  |  |  | -------------------------------------------------------------------------------------------------------------------- |  |  | --------------
床掘り |  |  |  | 土質＝土砂（レキ質土），施工方法＝上記以外（小規模） |  |  | SP １３号表
------------------------------------------------------------------------------------ |  |  |  | -------------------------------------------------------------------------------------------------------------------- |  |  | --------------
埋戻し |  |  |  | 施工方法＝上記以外（小規模），土質＝土砂 |  |  | SP １４号表
＊土砂の種類＝土砂（レキ質土）
------------------------------------------------------------------------------------ |  |  |  | -------------------------------------------------------------------------------------------------------------------- |  |  | --------------
コンクリート |  |  |  | 構造物種別＝無筋・鉄筋構造物，打設工法＝人力打設，コンクリート規格＝コンクリート規格 選択，養生工の種類＝一般養生， |  |  | SP １５号表
現場内小運搬の有無＝無し
＆コンクリート規格＝１８‐８‐２５（２０）‐ＢＢ Ｗ／Ｃ ６０％以下
------------------------------------------------------------------------------------ |  |  |  | -------------------------------------------------------------------------------------------------------------------- |  |  | --------------
コンクリート削孔（コンクリート穿孔機） |  |  |  | 削孔径＝１１０ｍｍ以上１２８ｍｍ未満，削孔深さ＝５０ｍｍ以上２００ｍｍ未満 |  |  | SP １６号表
職種区分（既定値：普通作業員）＝普通作業員
------------------------------------------------------------------------------------ |  |  |  | -------------------------------------------------------------------------------------------------------------------- |  |  | --------------
上層路盤（車道・路肩部） |  |  |  | 材料＝粒度調整砕石 選択，施工区分＝１層施工 |  |  | SP １７号表
＊全仕上り厚＝１５０ｍｍ，＆路盤材規格＝粒度調整砕石（Ｍ‐３０）
------------------------------------------------------------------------------------ |  |  |  | -------------------------------------------------------------------------------------------------------------------- |  |  | --------------
表層（車道・路肩部） |  |  |  | 平均幅員＝１．４ｍ未満（１層当り平均仕上り厚５０ｍｍ以下），材料＝密粒度アスコン 選択，瀝青材料種類＝プライムコート |  |  | SP １８号表
選択
＆アスコン規格＝再生密粒度アスコン（１３） Ａ配合，＊１層当り平均仕上り厚＝５０ｍｍ，＆瀝青材料規格＝プライムコート
9441HAI0
( | 37-FE320-03-60-01-20-00 |  | ) |  | 産業振興部農林基盤整備課
施 工 パ ッ ケ ー ジ 区 分 一 覧 表
名 称 |  |  |  | 内 容
表層（車道・路肩部） |  |  |  | ＰＫ‐３ |  |  | SP １８号表
------------------------------------------------------------------------------------ |  |  |  | -------------------------------------------------------------------------------------------------------------------- |  |  | --------------
表層（車道・路肩部） |  |  |  | 平均幅員＝１．４ｍ未満（１層当り平均仕上り厚５０ｍｍ以下），材料＝密粒度アスコン 選択，瀝青材料種類＝プライムコート |  |  | SP １９号表
選択
＆アスコン規格＝再生密粒度アスコン（１３） Ａ配合，＊１層当り平均仕上り厚＝４０ｍｍ
9441HAI0

## 数量計算表
( | 37-FE320-03-60-01-20-00 | ) | [9 empty] | 産業振興部農林基盤整備課
| 土工（水路Ａ） |  |  | 数 量 計 算 表 | [8 empty] | 測点間距離 |  | 20 | ｍ
[5 empty] | C1 | 床掘 |  |  | R1 | 埋戻
測点 中間点 距離(m) |  |  | コ メ ン ト
[5 empty] | 数 量 |  | 平均値 | 立積(21) | 数 量 |  | 平均値 |  | 立積(21)
0 +0.00 0.00 |  |  |  |  | 0.70 |  |  |  | 0.50
0 +0.73 0.73 |  |  |  |  | 0.70 0.700 0.510 |  |  |  | 0.50 0.500 0.370
0 +0.73 0.00 |  |  |  |  | 1.20 0.950 |  |  |  | 0.80 0.650
0 +1.79 1.06 |  |  |  |  | 1.20 1.200 1.270 |  |  |  | 0.80 0.800 0.850
0 +1.83 0.04 |  |  |  |  | 1.20 1.200 0.050 |  |  |  | 0.80 0.800 0.030
0 +1.83 0.00 |  |  |  |  | 0.90 1.050 |  |  |  | 0.40 0.600
0 +4.29 2.46 |  |  |  |  | 0.90 0.900 2.210 |  |  |  | 0.40 0.400 0.980
0 +5.94 1.65 |  |  |  |  | 0.90 0.900 1.490 |  |  |  | 0.40 0.400 0.660
0 +5.94 0.00 |  |  |  |  | 0.90 0.900 |  |  |  | 0.60 0.500
0 +6.47 0.53 |  |  |  |  | 0.90 0.900 0.480 |  |  |  | 0.60 0.600 0.320
0 +6.47 0.00 |  |  |  |  | 0.90 0.900 |  |  |  | 0.70 0.650
0 +6.82 0.35 |  |  |  |  | 0.90 0.900 0.320 |  |  |  | 0.70 0.700 0.250
合 計 6.82 |  |  |  |  | (C1) 6.330 |  |  |  | (R1) 3.460
9441HAI0
( | 37-FE320-03-60-01-20-00 | ) | [9 empty] | 産業振興部農林基盤整備課
| 土工（水路Ｂ） |  |  | 数 量 計 算 表 | [8 empty] | 測点間距離 |  | 20 | ｍ
[5 empty] | C2 | 床掘 |  |  | R2 | 埋戻
測点 中間点 距離(m) |  |  | コ メ ン ト
[5 empty] | 数 量 |  | 平均値 | 立積(21) | 数 量 |  | 平均値 |  | 立積(21)
0 +0.00 0.00 |  |  |  |  | 0.80 |  |  |  | 0.70
0 +0.60 0.60 |  |  |  |  | 0.80 0.800 0.480 |  |  |  | 0.70 0.700 0.420
0 +0.60 0.00 |  |  |  |  | 1.00 0.900 |  |  |  | 0.70 0.700
0 +1.74 1.14 |  |  |  |  | 1.00 1.000 1.140 |  |  |  | 0.70 0.700 0.800
0 +1.74 0.00 |  |  |  |  | 1.10 1.050 |  |  |  | 0.50 0.600
0 +2.26 0.52 |  |  |  |  | 1.10 1.100 0.570 |  |  |  | 0.50 0.500 0.260
0 +3.60 1.34 |  |  |  |  | 1.10 1.100 1.470 |  |  |  | 0.50 0.500 0.670
0 +5.74 2.14 |  |  |  |  | 1.10 1.100 2.350 |  |  |  | 0.50 0.500 1.070
合 計 5.74 |  |  |  |  | (C2) 6.010 |  |  |  | (R2) 3.220
9441HAI0
( | 37-FE320-03-60-01-20-00 | ) | [9 empty] | 産業振興部農林基盤整備課
| 舗装工（Ａ水路） |  |  | 数 量 計 算 表 | [8 empty] | 測点間距離 |  | 20 | ｍ
[5 empty] | KH1 | 仮舗装（Ａ水路） |  |  | JR1 | 上層路盤（Ａ水路） |  |  |  | HY1 |  | 表層（Ａ水路）
測点 中間点 距離(m) |  |  | コ メ ン ト
[5 empty] | 数 量 |  | 平均値 | 面積(21) | 数 量 |  | 平均値 |  | 面積(21) | 数 量 |  |  | 平均値 |  | 面積(21)
0 +0.00 0.00 |  |  |  |  | 0.50 |  |  |  | 0.80 |  |  |  |  | 0.80
0 +0.73 0.73 |  |  |  |  | 0.50 0.500 0.370 |  |  |  | 0.80 0.800 0.580 |  |  |  |  | 0.80 0.800 0.580
0 +0.73 0.00 |  |  |  |  | 0.00 0.250 |  |  |  | 0.00 0.400 |  |  |  |  | 0.00 0.400
0 +1.79 1.06 |  |  |  |  | 0.00 |  |  |  | 0.00 |  |  |  |  | 0.00
0 +1.83 0.04 |  |  |  |  | 0.00 |  |  |  | 0.00 |  |  |  |  | 0.00
0 +1.83 0.00 |  |  |  |  | 1.00 0.500 |  |  |  | 1.60 0.800 |  |  |  |  | 1.60 0.800
0 +4.29 2.46 |  |  |  |  | 1.00 1.000 2.460 |  |  |  | 1.60 1.600 3.940 |  |  |  |  | 1.60 1.600 3.940
0 +5.94 1.65 |  |  |  |  | 1.00 1.000 1.650 |  |  |  | 1.60 1.600 2.640 |  |  |  |  | 1.60 1.600 2.640
0 +5.94 0.00 |  |  |  |  | 0.50 0.750 |  |  |  | 0.80 1.200 |  |  |  |  | 0.80 1.200
0 +6.47 0.53 |  |  |  |  | 0.50 0.500 0.270 |  |  |  | 0.80 0.800 0.420 |  |  |  |  | 0.80 0.800 0.420
0 +6.47 0.00 |  |  |  |  | 0.00 0.250 |  |  |  | 0.00 0.400 |  |  |  |  | 0.00 0.400
0 +6.82 0.35 |  |  |  |  | 0.00 |  |  |  | 0.00 |  |  |  |  | 0.00
合 計 6.82 |  |  |  |  | (KH1) 4.750 |  |  |  | (JR1) 7.580 |  |  |  |  | (HY1) 7.580
9441HAI0
( | 37-FE320-03-60-01-20-00 | ) | [9 empty] | 産業振興部農林基盤整備課
| 舗装工（Ｂ水路） |  |  | 数 量 計 算 表 | [8 empty] | 測点間距離 |  | 20 | ｍ
[5 empty] | KH2 | 仮舗装（Ｂ水路） |  |  | JR2 | 上層路盤（Ｂ水路） |  |  |  | HY2 |  | 表層（Ｂ水路）
測点 中間点 距離(m) |  |  | コ メ ン ト
[5 empty] | 数 量 |  | 平均値 | 面積(21) | 数 量 |  | 平均値 |  | 面積(21) | 数 量 |  |  | 平均値 |  | 面積(21)
0 +0.00 0.00 |  |  |  |  | 0.00 |  |  |  | 0.00 |  |  |  |  | 0.00
0 +0.60 0.60 |  |  |  |  | 0.00 |  |  |  | 0.00 |  |  |  |  | 0.00
0 +0.60 0.00 |  |  |  |  | 0.50 0.250 |  |  |  | 0.80 0.400 |  |  |  |  | 0.80 0.400
0 +1.74 1.14 |  |  |  |  | 0.50 0.500 0.570 |  |  |  | 0.80 0.800 0.910 |  |  |  |  | 0.80 0.800 0.910
0 +1.74 0.00 |  |  |  |  | 1.00 0.750 |  |  |  | 1.60 1.200 |  |  |  |  | 1.60 1.200
0 +2.26 0.52 |  |  |  |  | 1.00 1.000 0.520 |  |  |  | 1.60 1.600 0.830 |  |  |  |  | 1.60 1.600 0.830
0 +3.60 1.34 |  |  |  |  | 1.00 1.000 1.340 |  |  |  | 1.60 1.600 2.140 |  |  |  |  | 1.60 1.600 2.140
0 +5.74 2.14 |  |  |  |  | 1.00 1.000 2.140 |  |  |  | 1.60 1.600 3.420 |  |  |  |  | 1.60 1.600 3.420
合 計 5.74 |  |  |  |  | (KH2) 4.570 |  |  |  | (JR2) 7.300 |  |  |  |  | (HY2) 7.300
9441HAI0
( | 37-FE320-03-60-01-20-00 | ) | [9 empty] | 産業振興部農林基盤整備課
| 表面被覆工 |  |  | 数 量 計 算 表 | [8 empty] | 測点間距離 |  | 20 | ｍ
[5 empty] | HYM | 表面被覆工
測点 中間点 距離(m) |  |  | コ メ ン ト
[5 empty] | 数 量 |  | 平均値 | 面積(21)
0 +0.00 0.00 |  |  |  |  | 1.50
1 +0.00 20.00 |  |  |  |  | 1.50 1.500 30.000
1 +15.00 15.00 |  |  |  |  | 1.50 1.500 22.500
合 計 35.00 |  |  |  |  | (HYM) 52.500
9441HAI0

## 数量調整表
( | 37-FE320-03-60-01-20-00 |  | ) |  |  |  | 産業振興部農林基盤整備課
土工 | [5 empty] | 数 量 調 整 表
数量調整表優先
名 称 |  | コード |  | 計 算 式
床掘 |  | C3 | (21) | ＝ | C1 + C2
|  |  |  | ＝ | 6.33 + 6.01
|  |  |  | ＝ | 12.340
----------------------------------------------------------------------------------------------------
埋戻し |  | R3 | (21) | ＝ | R1 + R2
|  |  |  | ＝ | 3.46 + 3.22
|  |  |  | ＝ | 6.680
9441HAI0
( | 37-FE320-03-60-01-20-00 |  | ) |  |  |  | 産業振興部農林基盤整備課
舗装工 | [5 empty] | 数 量 調 整 表
数量調整表優先
名 称 |  | コード |  | 計 算 式
表層 |  | HYO | (29) | ＝ | HY1 + HY2
|  |  |  | ＝ | 7.58 + 7.3
|  |  |  | ＝ | 14.880
----------------------------------------------------------------------------------------------------
上層路盤 |  | JR | (29) | ＝ | JR1 + JR2
|  |  |  | ＝ | 7.58 + 7.3
|  |  |  | ＝ | 14.880
----------------------------------------------------------------------------------------------------
仮舗装 |  | KHO | (29) | ＝ | KH1 + KH2
|  |  |  | ＝ | 4.75 + 4.57
|  |  |  | ＝ | 9.320
9441HAI0
( | 37-FE320-03-60-01-20-00 |  | ) |  |  |  | 産業振興部農林基盤整備課
構造物取壊し工 | [5 empty] | 数 量 調 整 表
数量調整表優先
名 称 |  | コード |  | 計 算 式
舗装版破砕 |  | AsT | (29) | ＝ | 13.9 + KHO + 0.5
|  |  |  | ＝ | 13.9 + 9.32 + 0.5
|  |  |  | ＝ | 23.720
----------------------------------------------------------------------------------------------------
舗装版切断（As） |  | AsS | (29) | ＝ | ( 9.7 + 4.1 + 3.9 + 0.9 ) * 2
|  |  |  | ＝ | 37.200
----------------------------------------------------------------------------------------------------
舗装版切断（Co） |  | CoH | (29) | ＝ | 1.6
|  |  |  | ＝ | 1.600
----------------------------------------------------------------------------------------------------
カッター汚泥 |  | ADU | (04) | ＝ | AsS * 0.023 * 0.05 + CoH * 0.023 * 0.1
|  |  |  | ＝ | 37.2 * 0.023 * 0.05 + 1.6 * 0.023 * 0.1
|  |  |  | ＝ | 0.050
----------------------------------------------------------------------------------------------------
As殻 |  | AsG | (29) | ＝ | 13.9 * 0.05 + KHO * 0.04
|  |  |  | ＝ | 13.9 * 0.05 + 9.32 * 0.04
|  |  |  | ＝ | 1.070
9441HAI0