## 鏡
( | 37-FE260-11-02-02-01-00 |  |  |  |  | ) | [8 empty] | 都市建設部河川課 |  |  |  |  | 1 | 頁
[13 empty] | 審 査 |  |  |  | 設計者
| 令和 ７ | 年度 |  |  |  |  | 実施設計書
| 工事番号 （設計書コード） |  |  |  | ３７‐ＦＥ２６０‐１１‐０２‐０２
| 建設工事名 |  |  |  | 令和７年度（市単）平島地内水路改修工事
| 路線河川名 | [8 empty] | 建設工事箇所 |  |  | 藤枝市 平島 地内
建設工事金額
| 工 期 |  |  |  | 令和 ８年 ２月１７日限り | [10 empty] | 週休２日推進工事補正 |  |  | （月単位の週休２日（合計））
| 建設工事概要 |  | 施工延長 | [7 empty] | 59.4 |  | ｍ
|  |  | 水路工 | [7 empty] | 58.4 |  | ｍ
|  |  | 集水桝工 | [7 empty] | 1 |  | 箇所
| 歩掛・単価適用年度 |  |  | 令和 ７年 ９月 |  |  |  | 基本単価 | 令和 ７年 ９月 |  |  | 地区コード |  | ２２０ |  |  |  | 地区
起 終 点 指 定
内訳表、施工単価表に記載されている機械の機種などは該当機種の使用を指定するものではなく設計上の参考である

## 工事費内訳表
( | 37-FE260-11-02-02-01-00 | ) | [6 empty] | 都市建設部河川課 |  | 2 | 頁
工 事 費 内 訳 表
.. .
区分・工種・種別・細別 |  |  |  | 単位 | 数量 | 単 価 | 金 額 | 摘 要
本工事費
‐ 樋門・樋管
|  |  |  | 式 | 1
‐‐ 水路工
|  |  |  | 式 | 1
‐‐‐ 作業土工
|  |  |  | 式 | 1
‐‐‐‐ 床掘り
|  |  |  | ｍ３ | 50 |  |  | SP １号表 |  |  |  |  | 数量コードＭＴ
‐‐‐‐ 埋戻し（流用土）
|  |  |  | ｍ３ | 50 |  |  | SP ２号表 |  |  |  |  | 数量コードＭＵ
‐‐‐‐ 埋戻し（購入土） | [12 empty] | Ｍ００１３
|  |  |  | ｍ３ | 1 |  |  | 第 １号表 |  |  |  |  | 数量コードＦ９９
‐‐‐ 側溝工
|  |  |  | 式 | 1
‐‐‐‐ 排水構造物 U型側溝 据付け | [12 empty] | Ｍ０００４
フリューム水路 B500×H700
|  |  |  | ｍ | 2 |  |  | 第 ２号表 |  |  |  |  | 数量コードＳＬ１
. ... . . ..
( | 37-FE260-11-02-02-01-00 | ) | [6 empty] | 都市建設部河川課 |  | 3 | 頁
工 事 費 内 訳 表
.. .
区分・工種・種別・細別 |  |  |  | 単位 | 数量 | 単 価 | 金 額 | 摘 要
‐‐‐‐ 排水構造物 U型側溝 据付け | [12 empty] | Ｍ００１１
フリューム水路 B500×H600
|  |  |  | ｍ | 56 |  |  | 第 ４号表 |  |  |  |  | 数量コードＳＬ２
‐‐‐‐ 間詰コンクリート
|  |  |  | ｍ３ | 1 |  |  | SP ３号表 |  |  |  |  | 数量コードＭＺ
‐‐‐‐ コンクリート削孔（コンクリート穿孔機）
|  |  |  | 孔 | 1 |  |  | SP ５号表
‐‐‐ 集水桝工
|  |  |  | 式 | 1
‐‐‐‐ 現場打ち集水桝・街渠桝（本体） | [12 empty] | Ｍ００１２
|  |  |  | 箇所 | 1 |  |  | 第 ６号表
‐‐ 構造物撤去工
|  |  |  | 式 | 1
‐‐‐ 構造物取壊し工
|  |  |  | 式 | 1
‐‐‐‐ コンクリート切断
|  |  |  | ｍ | 39 |  |  | SP ７号表 |  |  |  |  | 数量コードＣＬ
‐‐‐‐ 構造物とりこわし・運搬処分 | [12 empty] | Ｍ０００３
Co無筋
|  |  |  | ｍ３ | 12 |  |  | 第 ８号表 |  |  |  |  | 数量コードＭＣＯ
. ... . . ..
( | 37-FE260-11-02-02-01-00 | ) | [6 empty] | 都市建設部河川課 |  | 4 | 頁
工 事 費 内 訳 表
.. .
区分・工種・種別・細別 |  |  |  | 単位 | 数量 | 単 価 | 金 額 | 摘 要
‐‐ 仮設工
|  |  |  | 式 | 1
‐‐‐ 水替工
|  |  |  | 式 | 1
‐‐‐‐ 締切排水工 | [12 empty] | Ｍ０００８
Φ50mm 二台
作業時排水、発動発電機
|  |  |  | 式 | 1 |  |  | 第 １０号表
‐‐‐ 工事用道路工
|  |  |  | 式 | 1
‐‐‐‐ 敷鉄板設置・撤去 | [12 empty] | Ｍ０００６
|  |  |  | 式 | 1 |  |  | 第 １３号表
‐‐‐ 交通管理工
|  |  |  | 式 | 1
‐‐‐‐ 交通誘導警備員
|  |  |  | 式 | 1 |  |  | 第 １７号表
直接工事費計
工種区分 No. １ 河川工事
. ... . . ..
( | 37-FE260-11-02-02-01-00 | ) | [6 empty] | 都市建設部河川課 |  | 5 | 頁
工 事 費 内 訳 表
.. .
区分・工種・種別・細別 |  |  |  | 単位 | 数量 | 単 価 | 金 額 | 摘 要
共通仮設費 (一般交通影響有り（２）‐２)
|  |  |  | 式 | 1
伐木・除根 | [12 empty] | Ｍ００１０
|  |  |  | 式 | 1 |  |  | 第 １８号表
運搬費 | [12 empty] | Ｍ０００９
802kg/枚×53枚
|  |  |  | 式 | 1 |  |  | 第 １９号表
共通仮設費計
純工事費計
現場管理費 (一般交通影響有り（２）‐２)
|  |  |  | 式 | 1
工事原価計
一般管理費等 (金銭的保証を必要とする)
|  |  |  | 式 | 1
工事価格計
. ... . . ..
( | 37-FE260-11-02-02-01-00 | ) | [6 empty] | 都市建設部河川課 |  | 6 | 頁
工 事 費 内 訳 表
.. .
区分・工種・種別・細別 |  |  |  | 単位 | 数量 | 単 価 | 金 額 | 摘 要
消費税相当額
|  |  |  | 式 | 1
請負工事費
. ... . . ..

## 数量計算表
( | 37-FE260-11-02-02-01-00 | ) | [9 empty] | 都市建設部河川課 | [6 empty] | 7 | 頁
| 作業土工 |  |  | 数 量 計 算 表 | [8 empty] | 測点間距離 |  | 20 | ｍ
[5 empty] | MT | 機械床掘 |  |  | MU | 機械埋戻 |  |  |  | MZ |  | 間詰め
測点 中間点 距離(m) |  |  | コ メ ン ト
[5 empty] | 数 量 |  | 平均値 | 立積(06) | 数 量 |  | 平均値 |  | 立積(06) | 数 量 |  |  | 平均値 | 立積(06)
5 +12.60 0.00 |  |  |  |  | 1.20 |  |  |  | 1.20 |  |  |  |  | 0.00
5 +16.00 3.40 |  |  | (A) |  | 1.20 1.200 4.080 |  |  |  | 1.20 1.200 4.080 |  |  |  |  | 0.00
5 +16.00 0.00 |  |  | (B) |  | 0.70 0.950 |  |  |  | 0.60 0.900 |  |  |  |  | 0.02 0.010
6 +15.00 19.00 |  |  | (A) |  | 0.70 0.700 13.300 |  |  |  | 0.60 0.600 11.400 |  |  |  |  | 0.02 0.020 0.380
6 +15.00 0.00 |  |  | (B) |  | 0.70 0.700 |  |  |  | 0.60 0.600 |  |  |  |  | 0.02 0.020
7 +15.00 20.00 |  |  | (A) |  | 0.70 0.700 14.000 |  |  |  | 0.60 0.600 12.000 |  |  |  |  | 0.02 0.020 0.400
7 +15.00 0.00 |  |  | (B) |  | 1.20 0.950 |  |  |  | 1.20 0.900 |  |  |  |  | 0.00 0.010
8 +12.00 17.00 |  |  |  |  | 1.20 1.200 20.400 |  |  |  | 1.20 1.200 20.400 |  |  |  |  | 0.00
合 計 59.40 |  |  |  |  | (MT) 51.780 |  |  |  | (MU) 47.880 |  |  |  |  | (MZ) 0.780

## 延長計算表
( | 37-FE260-11-02-02-01-00 | ) |  |  |  |  | 都市建設部河川課 |  | 8 | 頁
延 長 計 算 表
数 量 計 算 名 称 |  |  |  | コード | 起 点 測 点 中間点 | 終 点 測 点 中間点 |  | 数 量(ｍ)
施工延長 |  |  |  | L(04) | 5 +12.60 | 8 +12.00 |  | 59.40
測点間距離 20 ｍ
合 計 | [7 empty] | 59.40

## 数量調整表
( | 37-FE260-11-02-02-01-00 |  | ) |  |  |  | 都市建設部河川課 |  | 9 | 頁
構造物取壊し工 | [5 empty] | 数 量 調 整 表
数量調整表優先
名 称 |  | コード |  | 計 算 式
無筋コンクリート |  | MCO | (02) | ＝ | 4.49 + 0.80 + 5.46 + 1.4
|  |  |  | ＝ | 12.200
----------------------------------------------------------------------------------------------------
コンクリート切断 |  | CL | (02) | ＝ | 39
|  |  |  | ＝ | 39.000
( | 37-FE260-11-02-02-01-00 |  | ) |  |  |  | 都市建設部河川課 |  | 10 | 頁
延長 | [5 empty] | 数 量 調 整 表
数量調整表優先
名 称 |  | コード |  | 計 算 式
水路延長(500×700) |  | SL1 | (02) | ＝ | 2.4
|  |  |  | ＝ | 2.400
----------------------------------------------------------------------------------------------------
水路延長(500×600) |  | SL2 | (02) | ＝ | 56.0
|  |  |  | ＝ | 56.000
----------------------------------------------------------------------------------------------------
水路延長 |  | SL | (04) | ＝ | SL1 + SL2
|  |  |  | ＝ | 2.4 + 56
|  |  |  | ＝ | 58.400

## 土量調整表
( | 37-FE260-11-02-02-01-00 |  | ) |  |  |  | 都市建設部河川課 |  |  | 11 | 頁
残土処理工 |  |  |  | 土 量 調 整 表
＊＊発生土登録表＊＊ 発生土 変化率 |  | ＊＊(発生土→埋戻土→盛土)流用表＊＊ 発生土 ‐‐‐‐ 流用順位 ‐‐‐‐ |  |  | ＊＊残土処理上指定表＊＊ 発生土 処理順位 |  |  | ＊＊残土処理容量指定＊＊
| MT |  | MT １番目 MU 機械 |  |  | MT １番目 Z10
| 52 0.90 |  | 52 → 47 |  |  | 52 → 0 |  |  | Z10 99,999
|  |  | ＊＊盛土内訳指定表＊＊ | [5 empty] | ＊＊残土量合計＊＊
盛 土 流用土 不足土
MU R99 F99
|  |  | 48 ＝ 47 ＋ 1 | [5 empty] | Z10 0

## 明細表
( | 37-FE260-11-02-02-01-00 |  |  | ) | [7 empty] | 都市建設部河川課 |  |  | 12 | 頁
Ｍ００１３ | [5 empty] | 埋戻し（購入土）
第 １号表
|  | 金 | 円 | 100 ｍ３ | 当り
積 算 項 目 | [5 empty] | 単位 |  | 数量 | 単 価 | 金 額 | 摘 要
埋戻し
[6 empty] | ｍ３ |  | 100 |  |  | SP ２号表
路体材 山土
[6 empty] | ｍ３ |  | 133
計
単価
ｍ３
1,#等:諸経費等対象額
( | 37-FE260-11-02-02-01-00 |  |  | ) | [7 empty] | 都市建設部河川課 |  |  | 13 | 頁
Ｍ０００４ | [5 empty] | 排水構造物 U型側溝 据付け
[7 empty] | フリューム水路 B500×H700 | [5 empty] | 第 ２号表
|  | 金 | 円 | 10 ｍ | 当り
積 算 項 目 | [5 empty] | 単位 |  | 数量 | 単 価 | 金 額 | 摘 要
排水構造物 Ｕ型側溝 据付け
側溝（各種）
[6 empty] | ｍ |  | 10 |  |  | 第 ３号表
均しコンクリート
[6 empty] | ｍ３ |  | 0.79 |  |  | SP ３号表
均しコンクリート型枠
[6 empty] | ｍ２ |  | 2 |  |  | SP ４号表
計
単価
ｍ
1,#等:諸経費等対象額
( | 37-FE260-11-02-02-01-00 |  |  | ) | [7 empty] | 都市建設部河川課 |  |  | 14 | 頁
排水構造物 Ｕ型側溝 据付け
[7 empty] | 側溝（各種） | [5 empty] | 第 ３号表
|  | 金 | 円 | 10 ｍ | 当り
積 算 項 目 | [5 empty] | 単位 |  | 数量 | 単 価 | 金 額 | 摘 要
排水構造物工（Ｕ型側溝） 昼間単価 | [15 empty] | 1
時間的制約 無 L=2000mm 1000kg/個以下 機･労
標準単価（基本額）［合計金額対象外］
[6 empty] | ｍ |  | 10
〔補正係数：週休２日補正〕
×
補正後標準単価
[6 empty] | ｍ |  | 10
Ｕ型側溝
[6 empty] | 個 |  | 4.99
再生クラッシャーラン
RC‐40 再生基礎裏込材
[6 empty] | ｍ３ |  | 1.4
諸雑費
[6 empty] | 式 |  | 1
計（合計金額対象外は除く）
単価
ｍ
1,#等:諸経費等対象額
( | 37-FE260-11-02-02-01-00 |  |  | ) | [7 empty] | 都市建設部河川課 |  |  | 15 | 頁
Ｍ００１１ | [5 empty] | 排水構造物 U型側溝 据付け
[7 empty] | フリューム水路 B500×H600 | [5 empty] | 第 ４号表
|  | 金 | 円 | 10 ｍ | 当り
積 算 項 目 | [5 empty] | 単位 |  | 数量 | 単 価 | 金 額 | 摘 要
排水構造物 Ｕ型側溝 据付け
側溝（各種）
[6 empty] | ｍ |  | 10 |  |  | 第 ５号表
均しコンクリート
[6 empty] | ｍ３ |  | 0.79 |  |  | SP ３号表
均しコンクリート型枠
[6 empty] | ｍ２ |  | 2 |  |  | SP ４号表
計
単価
ｍ
1,#等:諸経費等対象額
( | 37-FE260-11-02-02-01-00 |  |  | ) | [7 empty] | 都市建設部河川課 |  |  | 16 | 頁
排水構造物 Ｕ型側溝 据付け
[7 empty] | 側溝（各種） | [5 empty] | 第 ５号表
|  | 金 | 円 | 10 ｍ | 当り
積 算 項 目 | [5 empty] | 単位 |  | 数量 | 単 価 | 金 額 | 摘 要
排水構造物工（Ｕ型側溝） 昼間単価 | [15 empty] | 1
時間的制約 無 L=2000mm 1000kg/個以下 機･労
標準単価（基本額）［合計金額対象外］
[6 empty] | ｍ |  | 10
〔補正係数：週休２日補正〕
×
補正後標準単価
[6 empty] | ｍ |  | 10
Ｕ型側溝
[6 empty] | 個 |  | 4.99
再生クラッシャーラン
RC‐40 再生基礎裏込材
[6 empty] | ｍ３ |  | 1.4
諸雑費
[6 empty] | 式 |  | 1
計（合計金額対象外は除く）
単価
ｍ
1,#等:諸経費等対象額
( | 37-FE260-11-02-02-01-00 |  |  | ) | [7 empty] | 都市建設部河川課 |  |  | 17 | 頁
Ｍ００１２ | [5 empty] | 現場打ち集水桝・街渠桝（本体）
第 ６号表
|  | 金 | 円 | 1 箇所 | 当り
積 算 項 目 | [5 empty] | 単位 |  | 数量 | 単 価 | 金 額 | 摘 要
現場打ち集水桝・街渠桝（本体）
[6 empty] | 箇所 |  | 1 |  |  | SP ６号表
鉄筋 | [13 empty] | Ｍ００１４
異形棒鋼 D10mm規格品SD345
一般構造物,一般構造物（補正無）
[6 empty] | ｔ |  | 0.001 |  |  | 第 ７号表
計
1,#等:諸経費等対象額
( | 37-FE260-11-02-02-01-00 |  |  | ) | [7 empty] | 都市建設部河川課 |  |  | 18 | 頁
Ｍ００１４ | [5 empty] | 鉄筋
[7 empty] | 異形棒鋼 D10mm規格品SD345 | [5 empty] | 第 ７号表
一般構造物,一般構造物（補正無）
|  | 金 | 円 | 1 ｔ | 当り
積 算 項 目 | [5 empty] | 単位 |  | 数量 | 単 価 | 金 額 | 摘 要
異形棒鋼
SD345 D10
[6 empty] | ｔ |  | 1
鉄筋工（鉄筋加工・組立）
一般構造物
[6 empty] | ｔ |  | 1
計
1,#等:諸経費等対象額
( | 37-FE260-11-02-02-01-00 |  |  | ) | [7 empty] | 都市建設部河川課 |  |  | 19 | 頁
Ｍ０００３ | [5 empty] | 構造物とりこわし・運搬処分
[7 empty] | Co無筋 | [5 empty] | 第 ８号表
|  | 金 | 円 | 1 ｍ３ | 当り
積 算 項 目 | [5 empty] | 単位 |  | 数量 | 単 価 | 金 額 | 摘 要
構造物とりこわし
[6 empty] | ｍ３ |  | 1 |  |  | 第 ９号表
殻運搬
[6 empty] | ｍ３ |  | 1 |  |  | SP ８号表
処分費
Ｃｏ無筋 | [10 empty] | (株)紅林建材中間処理 藤枝市高洲82-4
[6 empty] | ｍ３ |  | 1
計
1,#等:諸経費等対象額
( | 37-FE260-11-02-02-01-00 |  |  | ) | [7 empty] | 都市建設部河川課 |  |  | 20 | 頁
構造物とりこわし
第 ９号表
|  | 金 | 円 | 1 ｍ３ | 当り
積 算 項 目 | [5 empty] | 単位 |  | 数量 | 単 価 | 金 額 | 摘 要
構造物とりこわし工（無筋構造物） 昼間単価 | [15 empty] | 1
制約無 機械 機労
標準単価（基本額）[合計金額対象外]
[6 empty] | ｍ３ |  | 1
〔補正係数：週休２日補正〕
×
〔補正係数：Ｋ１〕
低騒音・低振動対策の場合
×
補正後標準単価
[6 empty] | ｍ３ |  | 1
諸雑費
[6 empty] | 式 |  | 1
計（合計金額対象外は除く）
1,#等:諸経費等対象額
( | 37-FE260-11-02-02-01-00 |  |  | ) | [7 empty] | 都市建設部河川課 |  |  | 21 | 頁
Ｍ０００８ | [5 empty] | 締切排水工
[7 empty] | Φ50mm 二台 | [5 empty] | 第 １０号表
作業時排水、発動発電機
|  | 金 | 円 | 1 式 | 当り
積 算 項 目 | [5 empty] | 単位 |  | 数量 | 単 価 | 金 額 | 摘 要
ポンプ据付・撤去工
φ５０ｍｍ
[6 empty] | 現場 |  | 1 |  |  | 第 １１号表
潜水ポンプ運転
φ５０ｍｍ ２台
作業時排水，発動発電機
[6 empty] | 日 |  | 12 |  |  | 第 １２号表
計
1,#等:諸経費等対象額
( | 37-FE260-11-02-02-01-00 |  |  | ) | [7 empty] | 都市建設部河川課 |  |  | 22 | 頁
ポンプ据付・撤去工
[7 empty] | φ５０ｍｍ | [5 empty] | 第 １１号表
|  | 金 | 円 | 1 現場 | 当り
積 算 項 目 | [5 empty] | 単位 |  | 数量 | 単 価 | 金 額 | 摘 要
普通作業員
人
計
1,#等:諸経費等対象額
( | 37-FE260-11-02-02-01-00 |  |  | ) | [7 empty] | 都市建設部河川課 |  |  | 23 | 頁
潜水ポンプ運転
[7 empty] | φ５０ｍｍ ２台 | [5 empty] | 第 １２号表
作業時排水，発動発電機
|  | 金 | 円 | 1 日 | 当り
積 算 項 目 | [5 empty] | 単位 |  | 数量 | 単 価 | 金 額 | 摘 要
特殊作業員 | [15 empty] | 1
人
普通作業員 | [15 empty] | 1
人
工事用水中モータポンプ［普通型（潜水ポンプ）］ | [15 empty] | 1
口径φ５０ｍｍ全揚程５ｍ
時、日
発動発電機［ガソリンエンジン駆動］ | [15 empty] | 1
定格容量３ｋＶＡ
時、日
諸雑費
％
計
1,#等:諸経費等対象額
( | 37-FE260-11-02-02-01-00 |  |  | ) | [7 empty] | 都市建設部河川課 |  |  | 24 | 頁
Ｍ０００６ | [5 empty] | 敷鉄板設置・撤去
第 １３号表
|  | 金 | 円 | 1 式 | 当り
積 算 項 目 | [5 empty] | 単位 |  | 数量 | 単 価 | 金 額 | 摘 要
敷鉄板設置工
バックホウ（クローラ型クレーン付き 山積０．８（平積０．６）ｍ３・２．９ｔ吊）
[6 empty] | ｍ２ |  | 247 |  |  | 第 １４号表
敷鉄板撤去工
バックホウ（クローラ型クレーン付き 山積０．８（平積０．６）ｍ３・２．９ｔ吊）
[6 empty] | ｍ２ |  | 247 |  |  | 第 １５号表
敷鉄板賃料
２２＊１５２４＊３０４８ 日数＝２８日
[6 empty] | 枚 |  | 53 |  |  | 第 １６号表
計
1,#等:諸経費等対象額
( | 37-FE260-11-02-02-01-00 |  |  | ) | [7 empty] | 都市建設部河川課 |  |  | 25 | 頁
敷鉄板設置工
[7 empty] | バックホウ（クローラ型クレーン付き 山積０．８（平積０．６）ｍ３・２．９ｔ吊） | [5 empty] | 第 １４号表
|  | 金 | 円 | 100 ｍ２ | 当り
積 算 項 目 | [5 empty] | 単位 |  | 数量 | 単 価 | 金 額 | 摘 要
土木一般世話役 | [15 empty] | 1
人
とび工 | [15 empty] | 1
人
普通作業員 | [15 empty] | 1
人
バックホウ 運転 | [15 empty] | 1
バックホウ（クローラ型クレーン付・山積０．８（平積０．６）ｍ３・２．９ｔ吊）
排出ガス対策型（２０１４年規制）
日
諸 雑 費
％
計
単価
ｍ２
1,#等:諸経費等対象額
( | 37-FE260-11-02-02-01-00 |  |  | ) | [7 empty] | 都市建設部河川課 |  |  | 26 | 頁
敷鉄板撤去工
[7 empty] | バックホウ（クローラ型クレーン付き 山積０．８（平積０．６）ｍ３・２．９ｔ吊） | [5 empty] | 第 １５号表
|  | 金 | 円 | 100 ｍ２ | 当り
積 算 項 目 | [5 empty] | 単位 |  | 数量 | 単 価 | 金 額 | 摘 要
土木一般世話役 | [15 empty] | 1
人
とび工 | [15 empty] | 1
人
普通作業員 | [15 empty] | 1
人
バックホウ 運転 | [15 empty] | 1
バックホウ（クローラ型クレーン付・山積０．８（平積０．６）ｍ３・２．９ｔ吊）
排出ガス対策型（２０１４年規制）
日
諸 雑 費
％
計
単価
ｍ２
1,#等:諸経費等対象額
( | 37-FE260-11-02-02-01-00 |  |  | ) | [7 empty] | 都市建設部河川課 |  |  | 27 | 頁
敷鉄板賃料
[7 empty] | ２２＊１５２４＊３０４８ 日数＝２８日 | [5 empty] | 第 １６号表
|  | 金 | 円 | 1 枚 | 当り
積 算 項 目 | [5 empty] | 単位 |  | 数量 | 単 価 | 金 額 | 摘 要
敷鉄板賃料
２２＊１５２４＊３０４８ 日数＝２８日
枚・日
整備費
２２＊１５２４＊３０４８
枚
諸雑費
[6 empty] | 式 |  | 1
計
1,#等:諸経費等対象額
( | 37-FE260-11-02-02-01-00 |  |  | ) | [7 empty] | 都市建設部河川課 |  |  | 28 | 頁
交通誘導警備員
第 １７号表
|  | 金 | 円 | 1 式 | 当り
積 算 項 目 | [5 empty] | 単位 |  | 数量 | 単 価 | 金 額 | 摘 要
交通誘導警備員Ｂ
１４日、１人
[6 empty] | 人 |  | 14
計
1,#等:諸経費等対象額
( | 37-FE260-11-02-02-01-00 |  |  | ) | [7 empty] | 都市建設部河川課 |  |  | 29 | 頁
Ｍ００１０ | [5 empty] | 伐木・除根
第 １８号表
|  | 金 | 円 | 1 式 | 当り
積 算 項 目 | [5 empty] | 単位 |  | 数量 | 単 価 | 金 額 | 摘 要
伐木・伐竹（複合）
[6 empty] | ｍ２ |  | 106 |  |  | SP ９号表
運搬（伐木除根）
[6 empty] | ｍ３ |  | 3 |  |  | SP １０号表
処分費
枝葉・幹
[6 empty] | ｔ |  | 0.8
処分費
根
[6 empty] | ｔ |  | 0.8
計
1,#等:諸経費等対象額
( | 37-FE260-11-02-02-01-00 |  |  | ) | [7 empty] | 都市建設部河川課 |  |  | 30 | 頁
Ｍ０００９ | [5 empty] | 運搬費
[7 empty] | 802kg/枚×53枚 | [5 empty] | 第 １９号表
|  | 金 | 円 | 1 式 | 当り
積 算 項 目 | [5 empty] | 単位 |  | 数量 | 単 価 | 金 額 | 摘 要
仮設材等の運搬費（往路）
１２ｍ以内
Ｌ＝１０ｋｍ，Ｇ＝４２．５０６ｔ
[6 empty] | 式 |  | 1
仮設材等の運搬費（復路）
１２ｍ以内
Ｌ＝１０ｋｍ，Ｇ＝４２．５０６ｔ
[6 empty] | 式 |  | 1
仮設材等の積込み・取卸し費
現場搬入質量＝４２．５０６ｔ，現場搬出質量＝４２．５０６ｔ
[6 empty] | 式 |  | 1
計
1,#等:諸経費等対象額

## 施工パッケージ区分一覧表
( | 37-FE260-11-02-02-01-00 |  | ) |  | 都市建設部河川課 |  | 31 | 頁
施 工 パ ッ ケ ー ジ 区 分 一 覧 表
名 称 |  |  |  | 内 容
床掘り |  |  |  | 土質＝土砂，施工方法＝上記以外（小規模） |  | SP １号表
＊土砂の種類＝土砂（粘性土）
------------------------------------------------------------------------------------ |  |  |  | -------------------------------------------------------------------------------------------------------------------- |  | --------------
埋戻し |  |  |  | 施工方法＝上記以外（小規模），土質＝土砂 |  | SP ２号表
＊土砂の種類＝土砂（粘性土）
------------------------------------------------------------------------------------ |  |  |  | -------------------------------------------------------------------------------------------------------------------- |  | --------------
コンクリート |  |  |  | 構造物種別＝無筋・鉄筋構造物，打設工法＝人力打設，コンクリート規格＝コンクリート規格 選択，養生工の種類＝養生無し， |  | SP ３号表
現場内小運搬の有無＝無し
＆コンクリート規格＝１８‐８‐２５（２０）‐ＢＢ
------------------------------------------------------------------------------------ |  |  |  | -------------------------------------------------------------------------------------------------------------------- |  | --------------
型枠 |  |  |  | 型枠の種類＝一般型枠，構造物の種類＝均しコンクリート |  | SP ４号表
------------------------------------------------------------------------------------ |  |  |  | -------------------------------------------------------------------------------------------------------------------- |  | --------------
コンクリート削孔（コンクリート穿孔機） |  |  |  | 削孔径＝１００ｍｍ以上１１０ｍｍ未満，削孔深さ＝５０ｍｍ以上２００ｍｍ未満 |  | SP ５号表
------------------------------------------------------------------------------------ |  |  |  | -------------------------------------------------------------------------------------------------------------------- |  | --------------
現場打ち集水桝・街渠桝（本体） |  |  |  | コンクリート＝コンクリート規格 選択，１箇所当りコンクリート使用量＝０．４０ｍ３を超え０．４３ｍ３以下，コンクリート |  | SP ６号表
打設工法＝人力打設，養生工の種類＝一般養生・特殊養生（練炭）
＆コンクリート規格＝１８‐８‐２５（２０）‐ＢＢ Ｗ／Ｃ ６０％以下
------------------------------------------------------------------------------------ |  |  |  | -------------------------------------------------------------------------------------------------------------------- |  | --------------
舗装版切断 |  |  |  | 舗装版種別＝コンクリート舗装版，コンクリート舗装版厚＝１５ｃｍ以下 |  | SP ７号表
------------------------------------------------------------------------------------ |  |  |  | -------------------------------------------------------------------------------------------------------------------- |  | --------------
殻運搬 |  |  |  | 殻発生作業＝コンクリート（無筋）構造物とりこわし，積込工法区分＝機械積込，ＤＩＤ区間の有無＝有り，運搬距離（ｋｍ）＝ |  | SP ８号表
１０．９ｋｍ以下
------------------------------------------------------------------------------------ |  |  |  | -------------------------------------------------------------------------------------------------------------------- |  | --------------
伐木・伐竹（複合） |  |  |  | 樹木・竹の区分 樹木密集度及び施工区分＝伐木（機械施工），除根作業の有無＝有り，集積積込み作業の区分＝機械施工 |  | SP ９号表
------------------------------------------------------------------------------------ |  |  |  | -------------------------------------------------------------------------------------------------------------------- |  | --------------
運搬（伐木除根） |  |  |  | 積込条件＝機械施工，除根作業の有無＝有り，ＤＩＤ区間の有無＝無し，運搬距離＝４．０ｋｍ以下 |  | SP １０号表