## 鏡
( | 37-FE320-05-50-01-30-00 |  |  |  |  | ) | [8 empty] | 産業振興部農林基盤整備課
[13 empty] | 審 査 |  |  |  | 設計者
| 令和 ７ | 年度 |  |  |  |  | 実施設計書
| 工事番号 （設計書コード） |  |  |  | ３７‐ＦＥ３２０‐０５‐５０‐０１
| 建設工事名 |  |  |  | 令和７年災林道谷倉線（１号箇所）災害復旧工事
| 路線箇所名 | [8 empty] | 建設工事箇所 |  |  | 藤枝市 岡部町玉取 地内
建設工事金額
| 工 期 |  |  |  | 令和 ８年 ３月３１日限り | [10 empty] | 週休２日推進工事補正 |  |  | （月単位の週休２日（合計））
| 建設工事概要 |  | 復旧延長 | [7 empty] | 29 |  | ｍ
|  |  | コンクリートブロック積工 | [7 empty] | 4.6 |  | ｍ２
|  |  | 補強土壁工 | [7 empty] | 122 |  | ｍ２
|  |  | 種子吹付工 | [7 empty] | 17 |  | ｍ２
|  |  | 舗装復旧工 | [7 empty] | 119.9 |  | ｍ２
|  |  | 防護柵工 | [7 empty] | 27.4 |  | ｍ
|  |  | 区画線工 | [7 empty] | 42 |  | ｍ
|  |  | アスカーブ | [7 empty] | 16 |  | ｍ
| 歩掛・単価適用年度 |  |  | 令和 ７年 １０月 |  |  |  | 基本単価 | 令和 ７年 １０月 |  |  | 地区コード |  | ２２０ |  |  |  | 地区
起 終 点 指 定
| 内訳表、施工単価表に記載されている機械の機種などは該当機種の使用を指定するものではなく設計上の参考である | [18 empty] | 71900C0A

## 請負費構成表
( | 37-FE320-05-50-01-30-00 | ) | [5 empty] | 産業振興部農林基盤整備課 |  | 1 | 頁
請負費構成表
項目名 |  |  | 単位 |  | 数量 | 金 額 | 摘 要
(1) 工事価格
(2) ・工事原価
(3) ・・・直接工事費
式
(4) ・・・間接工事費
(5) ・・・・共通仮設費
(6) ・・・・・共通仮設費（積上分）
式
(7) ・・・・・共通仮設費（率分）
％
(8) ・・・・現場管理費
％
(9) ・一般管理費等
％
(10) ・枠外追加項目
式
(11) 純工事費
(12) 処分費
工種区分名称 | [6 empty] | 道路工事
地域特性区分 | [6 empty] | 一般交通影響有り（２）‐２
71900C0A
( | 37-FE320-05-50-01-30-00 | ) | [5 empty] | 産業振興部農林基盤整備課 |  | 2 | 頁
請負費構成表
項目名 |  |  | 単位 |  | 数量 | 金 額 | 摘 要
一般管理費等補正 | [6 empty] | 補正しない
71900C0A

## 工事費内訳表
( | 37-FE320-05-50-01-30-00 | ) | [6 empty] | 産業振興部農林基盤整備課 |  |  | 3 | 頁
工 事 費 内 訳 表
.. .
区分・工種・種別・細別 |  |  |  | 単位 | 数量 | 単 価 | 金 額 | 摘 要
本工事費
‐ 復旧延長
コメント行
|  |  |  | ｍ | 29
‐ コンクリートブロック積工
コメント行
|  |  |  | ｍ２ | 4.6 | [8 empty] | 数量コードｂｒｏ
‐ 補強土壁工
コメント行
|  |  |  | ｍ２ | 122 | [8 empty] | 数量コードｅｘ
‐ 種子吹付工
コメント行
|  |  |  | ｍ２ | 17 | [8 empty] | 数量コードＬ
‐ 舗装復旧工
コメント行
|  |  |  | ｍ２ | 119.9 | [8 empty] | 数量コードＨＯ
‐ 防護柵工
コメント行
|  |  |  | ｍ | 27.4 | [8 empty] | 数量コードＧＬＬ
‐ 区画線工
コメント行
|  |  |  | ｍ | 42 | [8 empty] | 数量コードＫＬ
‐ アスカーブ
コメント行
|  |  |  | ｍ | 16 | [8 empty] | 数量コードＡＣ
. . . .. .
71900C0A
( | 37-FE320-05-50-01-30-00 | ) | [6 empty] | 産業振興部農林基盤整備課 |  |  | 4 | 頁
工 事 費 内 訳 表
.. .
区分・工種・種別・細別 |  |  |  | 単位 | 数量 | 単 価 | 金 額 | 摘 要
‐ 林道施設災害復旧
|  |  |  | 式 | 1
‐‐ 土工
|  |  |  | 式 | 1
‐‐‐ 掘削工
|  |  |  | 式 | 1
‐‐‐‐ バックホウ床掘
礫質土 障害なし
日当り作業量：１１１ｍ３
|  |  |  | ｍ３ | 492 |  |  | 第 １号表 | [5 empty] | 数量コードＣＡ２
‐‐‐‐ 基面整正
|  |  |  | ｍ２ | 74 |  |  | SP １号表 | [5 empty] | 数量コードＫ
‐‐‐ 盛土工
|  |  |  | 式 | 1
‐‐‐‐ 路床盛土 | [13 empty] | Ｍ０００１
|  |  |  | ｍ３ | 43 |  |  | 第 ２号表 | [5 empty] | 数量コードＢＲ１
‐‐‐‐ 路体盛土 | [13 empty] | Ｍ０００２
|  |  |  | ｍ３ | 55 |  |  | 第 ３号表 | [5 empty] | 数量コードＢＡ１
‐‐‐‐ 埋戻し
|  |  |  | ｍ３ | 16 |  |  | SP ２号表 | [5 empty] | 数量コードＢＡ３
. . . .. .
71900C0A
( | 37-FE320-05-50-01-30-00 | ) | [6 empty] | 産業振興部農林基盤整備課 |  |  | 5 | 頁
工 事 費 内 訳 表
.. .
区分・工種・種別・細別 |  |  |  | 単位 | 数量 | 単 価 | 金 額 | 摘 要
‐‐ 擁壁工
|  |  |  | 式 | 1
‐‐‐ コンクリートブロック積（張）工
|  |  |  | 式 | 1
‐‐‐‐ 取合いブロック積復旧基礎工 | [13 empty] | Ｍ００１２
|  |  |  | ｍ | 0.5 |  |  | 第 ４号表 | [5 empty] | 数量コードｂｒｋ
‐‐‐‐ 取合いブロック積復旧工 | [13 empty] | Ｍ００１１
|  |  |  | ｍ２ | 4.6 |  |  | 第 ５号表 | [5 empty] | 数量コードｂｒｏ
‐‐ 特殊盛土工
|  |  |  | 式 | 1
‐‐‐ 補強土壁工
|  |  |  | 式 | 1
‐‐‐‐ ジオテキスタイル壁面材組立・設置工 | [13 empty] | Ｍ０００３
|  |  |  | 式 | 1 |  |  | 第 ７号表
‐‐‐‐ ジオテキスタイル敷設 | [13 empty] | Ｍ０００４
|  |  |  | 式 | 1 |  |  | 第 ８号表
‐‐‐‐ ジオテキスタイルまき出し・敷均し,締固め工 | [13 empty] | Ｍ０００９
|  |  |  | 式 | 1 |  |  | 第 ９号表
. . . .. .
71900C0A
( | 37-FE320-05-50-01-30-00 | ) | [6 empty] | 産業振興部農林基盤整備課 |  |  | 6 | 頁
工 事 費 内 訳 表
.. .
区分・工種・種別・細別 |  |  |  | 単位 | 数量 | 単 価 | 金 額 | 摘 要
‐‐‐‐ 小口止工 | [13 empty] | Ｍ００１０
|  |  |  | 式 | 1 |  |  | 第 １０号表
‐‐ 法面保護工
|  |  |  | 式 | 1
‐‐‐ 種子吹付工
|  |  |  | 式 | 1
‐‐‐‐ ・法面工（種子吹付工）
施工規模：１００ｍ２未満
|  |  |  | ｍ２ | 17 |  |  | 第 １１号表 | [5 empty] | 数量コードＬ
‐‐ 舗装工
|  |  |  | 式 | 1
‐‐‐ アスファルト舗装工
|  |  |  | 式 | 1
‐‐‐‐ 上層路盤（車道・路肩部）
|  |  |  | ｍ２ | 119.9 |  |  | SP １０号表 | [5 empty] | 数量コードＨＯ
‐‐‐‐ 表層（車道・路肩部）
|  |  |  | ｍ２ | 119.9 |  |  | SP １１号表 | [5 empty] | 数量コードＨＯ
‐‐ 防護柵工
|  |  |  | 式 | 1
. . . .. .
71900C0A
( | 37-FE320-05-50-01-30-00 | ) | [6 empty] | 産業振興部農林基盤整備課 |  |  | 7 | 頁
工 事 費 内 訳 表
.. .
区分・工種・種別・細別 |  |  |  | 単位 | 数量 | 単 価 | 金 額 | 摘 要
‐‐‐ ガードレール
|  |  |  | 式 | 1
‐‐‐‐ ・防護柵設置工（ガードレール設置工）
土中建込 塗装品 Ｇｒ‐Ｃ‐４Ｅ 白
|  |  |  | ｍ | 25 |  |  | 第 １２号表 | [5 empty] | 数量コードＧＬＤ
‐‐‐‐ ガードレール復旧工（取合い） | [13 empty] | Ｍ００１３
|  |  |  | ｍ | 2.4 |  |  | 第 １３号表 | [5 empty] | 数量コードＧＬＣ
‐‐ 区画線工
|  |  |  | 式 | 1
‐‐‐ 区画線
|  |  |  | 式 | 1
‐‐‐‐ 区画線設置［溶融式手動］ 実線 １５ｃｍ
塗布厚１．５ｍｍ 白
|  |  |  | ｍ | 42 |  |  | 第 １７号表 | [5 empty] | 数量コードＫＬ
‐‐ 道路付属施設工
|  |  |  | 式 | 1
‐‐‐ アスカーブ
|  |  |  | 式 | 1
‐‐‐‐ アスカーブ
|  |  |  | ｍ | 16 |  |  | SP １５号表 | [5 empty] | 数量コードＡＣ
. . . .. .
71900C0A
( | 37-FE320-05-50-01-30-00 | ) | [6 empty] | 産業振興部農林基盤整備課 |  |  | 8 | 頁
工 事 費 内 訳 表
.. .
区分・工種・種別・細別 |  |  |  | 単位 | 数量 | 単 価 | 金 額 | 摘 要
‐‐ 構造物撤去工
|  |  |  | 式 | 1
‐‐‐ 防護柵撤去工
|  |  |  | 式 | 1
‐‐‐‐ ・ガードレール撤去
コンクリート建込用 Ｃ‐２Ｂ（旧Ｃ‐２ＢＳ）
|  |  |  | ｍ | 27.7 |  |  | 第 １８号表 | [5 empty] | 数量コードＧＬＴ
‐‐‐ 構造物取壊し工
|  |  |  | 式 | 1
‐‐‐‐ 既設ブロック積取壊し工
|  |  |  | ｍ３ | 30.8 |  |  | 第 １９号表 | [5 empty] | 数量コードＣＴ
‐‐‐‐ 舗装版切断
|  |  |  | ｍ | 33.8 |  |  | SP １６号表 | [5 empty] | 数量コードＨＳ
‐‐‐‐ アスファルト舗装版破砕・積込み
|  |  |  | ｍ３ | 6 |  |  | SP １７号表 | [5 empty] | 数量コードＨＨ
‐‐‐ 運搬処理工
|  |  |  | 式 | 1
‐‐‐‐ 残土運搬処分 | [13 empty] | Ｍ０００８
大河原事業（株）川口残土処分場 島田市身成35
|  |  |  | ｍ３ | 40 |  |  | 第 ２０号表 | [5 empty] | 数量コードＳＤ
. . . .. .
71900C0A
( | 37-FE320-05-50-01-30-00 | ) | [6 empty] | 産業振興部農林基盤整備課 |  |  | 9 | 頁
工 事 費 内 訳 表
.. .
区分・工種・種別・細別 |  |  |  | 単位 | 数量 | 単 価 | 金 額 | 摘 要
‐‐‐‐ 無筋Co殻運搬処分 | [13 empty] | Ｍ０００５
（株）紅林建材 藤枝市高洲82-4
|  |  |  | ｍ３ | 30.8 |  |  | 第 ２２号表 | [5 empty] | 数量コードＣＴ
‐‐‐‐ As殻運搬処分 | [13 empty] | Ｍ０００６
静岡つばさアスコン 藤枝市岡部町岡部1439-2
|  |  |  | ｍ３ | 6 |  |  | 第 ２４号表 | [5 empty] | 数量コードＨＨ
‐‐‐‐ As汚泥運搬処分 | [13 empty] | Ｍ０００７
マーセリサイクル（株）麻機工場 静岡市葵区北2242-129
|  |  |  | 式 | 1 |  |  | 第 ２６号表
直接工事費計
工種区分 道路工事
共通仮設費（率） (一般交通影響有り（２）‐２)
|  |  |  | 式 | 1
三軸圧縮試験 | [13 empty] | Ｍ００５１
|  |  |  | 式 | 1 |  |  | 第 ２８号表
共通仮設費計
純工事費計
. . . .. .
71900C0A
( | 37-FE320-05-50-01-30-00 | ) | [6 empty] | 産業振興部農林基盤整備課 |  |  | 10 | 頁
工 事 費 内 訳 表
.. .
区分・工種・種別・細別 |  |  |  | 単位 | 数量 | 単 価 | 金 額 | 摘 要
現場管理費 (一般交通影響有り（２）‐２)
|  |  |  | 式 | 1
工事原価計
一般管理費等
|  |  |  | 式 | 1
既設ガードレール運搬処分 | [13 empty] | Ｍ００５０
樋口興業 藤枝市横内978-8 L=13.6km
|  |  |  | 式 | 1 |  |  | 第 ２９号表
枠外追加項目
|  |  |  | 式 | 1
工事価格計
消費税相当額
|  |  |  | 式 | 1
請負工事費
. . . .. .
71900C0A

## 明細表
( | 37-FE320-05-50-01-30-00 |  |  | ) | [8 empty] | 産業振興部農林基盤整備課 |  |  |  |  | 11 | 頁
バックホウ床掘
[7 empty] | 礫質土 障害なし | [6 empty] | 第 １号表
|  | 金 | 円 | 100 ｍ３ | 当り | [6 empty] | 日当り作業量：１１１ｍ３
積 算 項 目 | [5 empty] | 単位 |  | 数量 | 単 価 | 金 額 | 摘 要
バックホウ運転［クローラ型］
後方超小旋回・超低騒音型 山積０．４５（平積０．３５ｍ３）
排出ガス対策型（２０１４年規制）
日
計
単価
ｍ３
1,#等:諸経費等対象額
71900C0A
バックホウ規格＝クローラ型平積０．４５ｍ３（林道工事の場合）, 土質区分＝礫質土, 現場条件＝障害なし
( | 37-FE320-05-50-01-30-00 |  |  | ) | [8 empty] | 産業振興部農林基盤整備課 |  |  |  |  | 12 | 頁
Ｍ０００１ | [5 empty] | 路床盛土
第 ２号表
|  | 金 | 円 | 100 ｍ３ | 当り
積 算 項 目 | [5 empty] | 単位 |  | 数量 | 単 価 | 金 額 | 摘 要
埋戻し
[6 empty] | ｍ３ |  | 100 |  |  | SP ２号表
路床材 再生盛土材
[6 empty] | ｍ３ |  | 126
計
1,#等:諸経費等対象額
71900C0A
( | 37-FE320-05-50-01-30-00 |  |  | ) | [8 empty] | 産業振興部農林基盤整備課 |  |  |  |  | 13 | 頁
Ｍ０００２ | [5 empty] | 路体盛土
第 ３号表
|  | 金 | 円 | 100 ｍ３ | 当り
積 算 項 目 | [5 empty] | 単位 |  | 数量 | 単 価 | 金 額 | 摘 要
埋戻し
[6 empty] | ｍ３ |  | 100 |  |  | SP ２号表
計
1,#等:諸経費等対象額
71900C0A
( | 37-FE320-05-50-01-30-00 |  |  | ) | [8 empty] | 産業振興部農林基盤整備課 |  |  |  |  | 14 | 頁
Ｍ００１２ | [5 empty] | 取合いブロック積復旧基礎工
第 ４号表
|  | 金 | 円 | 10 ｍ | 当り
積 算 項 目 | [5 empty] | 単位 |  | 数量 | 単 価 | 金 額 | 摘 要
現場打基礎コンクリート
[6 empty] | ｍ３ |  | 1.8 |  |  | SP ３号表
計
1,#等:諸経費等対象額
71900C0A
( | 37-FE320-05-50-01-30-00 |  |  | ) | [8 empty] | 産業振興部農林基盤整備課 |  |  |  |  | 15 | 頁
Ｍ００１１ | [5 empty] | 取合いブロック積復旧工
第 ５号表
|  | 金 | 円 | 10 ｍ２ | 当り
積 算 項 目 | [5 empty] | 単位 |  | 数量 | 単 価 | 金 額 | 摘 要
コンクリートブロック積工
[6 empty] | ｍ２ |  | 10 |  |  | 第 ６号表
胴込・裏込材（砕石）
[6 empty] | ｍ３ |  | 1 |  |  | SP ４号表
計
1,#等:諸経費等対象額
71900C0A
( | 37-FE320-05-50-01-30-00 |  |  | ) | [8 empty] | 産業振興部農林基盤整備課 |  |  |  |  | 16 | 頁
コンクリートブロック積工
第 ６号表
|  | 金 | 円 | 1 ｍ２ | 当り
積 算 項 目 | [5 empty] | 単位 |  | 数量 | 単 価 | 金 額 | 摘 要
コンクリートブロック積工 昼間単価 | [18 empty] | 1
制約無 機労
標準単価（基本額）［合計金額対象外］
[6 empty] | ｍ２ |  | 1
〔補正係数：週休２日補正〕
×
補正後標準単価
ｍ２
積ブロック
控35cm
[6 empty] | ｍ２ |  | 1
生コンクリート（高炉）
18‐8‐25(20)‐BB W/C 60％以下
[6 empty] | ｍ３ |  | 0.5
計（合計金額対象外は除く）
1,#等:諸経費等対象額
71900C0A
コンクリート積ブロックの規格＝滑面, 時間的制約＝無し, 夜間作業の有無＝無し, 練積・空積の区分＝練積, 裏込コンクリートの有無＝有, 胴込・裏込コンクリート使用量＝０．４２ｍ３／ｍ２, 生コンクリートの規格＝１８‐８‐２５（高炉Ｂ） Ｗ／Ｃ６０％以下
( | 37-FE320-05-50-01-30-00 |  |  | ) | [8 empty] | 産業振興部農林基盤整備課 |  |  |  |  | 17 | 頁
Ｍ０００３ | [5 empty] | ジオテキスタイル壁面材組立・設置工
第 ７号表
|  | 金 | 円 | 1 式 | 当り
積 算 項 目 | [5 empty] | 単位 |  | 数量 | 単 価 | 金 額 | 摘 要
ジオテキスタイル壁面材組立・設置
[6 empty] | ｍ２ |  | 122 |  |  | SP ５号表 | [5 empty] | 数量コードｅｘ
壁面材(エキスパンドメタル、亜鉛メッキ)
高0.6、長2.0、45.5×203.2×4.5×5.0
[6 empty] | 組 |  | 39 | [8 empty] | 数量コードＥＸ２
壁面材(エキスパンドメタル、亜鉛メッキ)
高0.6、長1.0、45.5×203.2×4.5×5.0
[6 empty] | 組 |  | 125 | [8 empty] | 数量コードＥＸ１
連結材(高密度ポリエチレン樹脂)
t5.5×W45×L1000(mm)
[6 empty] | 本 |  | 17 | [8 empty] | 数量コードＨＤ
緊張杭
D10*300*60
[6 empty] | 本 |  | 400 | [8 empty] | 数量コードＫ１
固定杭
D10*300*60
[6 empty] | 本 |  | 328 | [8 empty] | 数量コードＫ２
側面板
【見積】
[6 empty] | 組 |  | 7
計
1,#等:諸経費等対象額
71900C0A
( | 37-FE320-05-50-01-30-00 |  |  | ) | [8 empty] | 産業振興部農林基盤整備課 |  |  |  |  | 18 | 頁
Ｍ０００４ | [5 empty] | ジオテキスタイル敷設
第 ８号表
|  | 金 | 円 | 1 式 | 当り
積 算 項 目 | [5 empty] | 単位 |  | 数量 | 単 価 | 金 額 | 摘 要
ジオテキスタイル敷設
[6 empty] | ｍ２ |  | 555.3 |  |  | SP ６号表 | [5 empty] | 数量コードｒｅ
補強材
テンサー RE-40
[6 empty] | ｍ２ |  | 348.3 | [8 empty] | 数量コードＲＥ４
補強材
テンサー RE-55
[6 empty] | ｍ２ |  | 99 | [8 empty] | 数量コードＲＥ５
壁面強化材
テンサー RE-1
[6 empty] | ｍ２ |  | 108 | [8 empty] | 数量コードＲＥ１
計
1,#等:諸経費等対象額
71900C0A
( | 37-FE320-05-50-01-30-00 |  |  | ) | [8 empty] | 産業振興部農林基盤整備課 |  |  |  |  | 19 | 頁
Ｍ０００９ | [5 empty] | ジオテキスタイルまき出し・敷均し,締固め工
第 ９号表
|  | 金 | 円 | 1 式 | 当り
積 算 項 目 | [5 empty] | 単位 |  | 数量 | 単 価 | 金 額 | 摘 要
まき出し・敷均し，締固め（ジオテキスタイル）
[6 empty] | ｍ３ |  | 415 |  |  | SP ７号表 | [5 empty] | 数量コードＢＡＨ
水平排水材
長繊維系不織布（スパンポンド不織布）厚さ 3mm
[6 empty] | ｍ２ |  | 91.3 | [8 empty] | 数量コードＨ１
縦排水材
水平・背面排水材（板状） 10×300 全透水型
[6 empty] | ｍ |  | 28.4 | [8 empty] | 数量コードＨ２
吸出し防止材
長繊維系不織布（スパンポンド不織布）厚さ 3mm
[6 empty] | ｍ２ |  | 81.6 | [8 empty] | 数量コードＨ３
再生クラッシャーラン
RC‐40 再生基礎裏込材
[6 empty] | ｍ３ |  | 49 | [8 empty] | 数量コードＨＫＩ
路床材 再生盛土材
[6 empty] | ｍ３ |  | 83 | [8 empty] | 数量コードＢＲＨ
計
1,#等:諸経費等対象額
71900C0A
( | 37-FE320-05-50-01-30-00 |  |  | ) | [8 empty] | 産業振興部農林基盤整備課 |  |  |  |  | 20 | 頁
Ｍ００１０ | [5 empty] | 小口止工
第 １０号表
|  | 金 | 円 | 1 式 | 当り
積 算 項 目 | [5 empty] | 単位 |  | 数量 | 単 価 | 金 額 | 摘 要
現場打小口止コンクリート
[6 empty] | ｍ３ |  | 0.7 |  |  | SP ８号表
型枠
[6 empty] | ｍ２ |  | 1.5 |  |  | SP ９号表
計
1,#等:諸経費等対象額
71900C0A
( | 37-FE320-05-50-01-30-00 |  |  | ) | [8 empty] | 産業振興部農林基盤整備課 |  |  |  |  | 21 | 頁
・法面工（種子吹付工）
[7 empty] | 施工規模：１００ｍ２未満 | [6 empty] | 第 １１号表
|  | 金 | 円 | 100 ｍ２ | 当り
積 算 項 目 | [5 empty] | 単位 |  | 数量 | 単 価 | 金 額 | 摘 要
法面工（植生工） | [18 empty] | 1
種子散布工
市場単価（基本額）［合計金額対象外］
[6 empty] | ｍ２ |  | 100
［補正係数：週休２日補正］
×
［加算率：Ｓ］
１００ｍ２未満
％
補正後市場単価 | [19 empty] | 2
[6 empty] | ｍ２ |  | 100
土木一般世話役
人
普通作業員
人
バックホウ［クローラ型］ 運転
山積０．８ｍ３（平積０．６ｍ３）
排出ガス対策型（第２次基準値）
時間
計（合計金額対象外を除く）
1,#等:諸経費等対象額
71900C0A
施工規模＝１００ｍ２未満, 時間制約を受ける場合の補正＝無, 遠隔地割増＝無, 法面・土質区分＝盛土法面（礫質土）：土羽打含む, 排出ガス対策型の使用＝排出ガス対策型（第２次基準値）
( | 37-FE320-05-50-01-30-00 |  |  | ) | [8 empty] | 産業振興部農林基盤整備課 |  |  |  |  | 22 | 頁
第 １１号表
積 算 項 目 | [5 empty] | 単位 |  | 数量 | 単 価 | 金 額 | 摘 要
単価
ｍ２
1,#等:諸経費等対象額
71900C0A
( | 37-FE320-05-50-01-30-00 |  |  | ) | [8 empty] | 産業振興部農林基盤整備課 |  |  |  |  | 23 | 頁
・防護柵設置工（ガードレール設置工）
[7 empty] | 土中建込 塗装品 Ｇｒ‐Ｃ‐４Ｅ 白 | [6 empty] | 第 １２号表
|  | 金 | 円 | 1 ｍ | 当り
積 算 項 目 | [5 empty] | 単位 |  | 数量 | 単 価 | 金 額 | 摘 要
ガードレール設置工（土中建込） | [18 empty] | 1
Ｇｒ‐Ｃ‐４Ｅ（塗装品）
市場単価（基本額［合計金額対象外］
[6 empty] | ｍ |  | 1
［補正係数：週休２日補正］
×
〔加算率：Ｓ〕
施工規模：２１ｍ以上５０ｍ未満
％
補正後市場単価
[6 empty] | ｍ |  | 1
計（合計金額対象外は除く）
1,#等:諸経費等対象額
71900C0A
施工区分＝土中建込, 規格・仕様＝塗装品 Ｇｒ‐Ｃ‐４Ｅ, 施工規模による加算＝２１ｍ以上５０ｍ未満 （Ａ条件＝１の時、選択可能）, 時間的制約を受ける場合の補正＝無, 夜間作業の補正＝無, 曲線部補正＝無, 景観配慮製品＝白
( | 37-FE320-05-50-01-30-00 |  |  | ) | [8 empty] | 産業振興部農林基盤整備課 |  |  |  |  | 24 | 頁
Ｍ００１３ | [5 empty] | ガードレール復旧工（取合い）
第 １３号表
|  | 金 | 円 | 10 ｍ | 当り
積 算 項 目 | [5 empty] | 単位 |  | 数量 | 単 価 | 金 額 | 摘 要
・防護柵設置工（ガードレール設置工）
Ｃｏ建込 塗装品 Ｇｒ‐Ｃ‐２Ｂ 白
[6 empty] | ｍ |  | 10 |  |  | 第 １４号表
防護柵基礎 | [14 empty] | Ｔ０００１
[6 empty] | ｍ |  | 10 |  |  | 第 １５号表
計
1,#等:諸経費等対象額
71900C0A
( | 37-FE320-05-50-01-30-00 |  |  | ) | [8 empty] | 産業振興部農林基盤整備課 |  |  |  |  | 25 | 頁
・防護柵設置工（ガードレール設置工）
[7 empty] | Ｃｏ建込 塗装品 Ｇｒ‐Ｃ‐２Ｂ 白 | [6 empty] | 第 １４号表
|  | 金 | 円 | 1 ｍ | 当り
積 算 項 目 | [5 empty] | 単位 |  | 数量 | 単 価 | 金 額 | 摘 要
ガードレール設置工（Ｃｏ建込） | [18 empty] | 1
Ｇｒ‐Ｃ‐２Ｂ（塗装品）
市場単価（基本額［合計金額対象外］
[6 empty] | ｍ |  | 1
［補正係数：週休２日補正］
×
〔加算率：Ｓ〕
施工規模：２１ｍ未満
％
補正後市場単価
[6 empty] | ｍ |  | 1
計（合計金額対象外は除く）
1,#等:諸経費等対象額
71900C0A
施工区分＝Ｃｏ建込, 規格・仕様＝塗装品 Ｇｒ‐Ｃ‐２Ｂ, 施工規模による加算＝２１ｍ未満, 時間的制約を受ける場合の補正＝無, 夜間作業の補正＝無, 曲線部補正＝無, 景観配慮製品＝白
( | 37-FE320-05-50-01-30-00 |  |  | ) | [8 empty] | 産業振興部農林基盤整備課 |  |  |  |  | 26 | 頁
Ｔ０００１ | [5 empty] | 防護柵基礎
第 １５号表
|  | 金 | 円 | 10 ｍ | 当り
積 算 項 目 | [5 empty] | 単位 |  | 数量 | 単 価 | 金 額 | 摘 要
コンクリート
[6 empty] | ｍ３ |  | 2.5 |  |  | SP １２号表
型枠
[6 empty] | ｍ２ |  | 10.4 |  |  | SP １３号表
・鉄筋工
規格・径：ＳＤ３４５ Ｄ１３ 作業：一般作業 施工規模：１０ｔ未満
[6 empty] | ｔ |  | 0.015 |  |  | 第 １６号表
箱抜き
[6 empty] | ｍ |  | 2 |  |  | SP １４号表
計
単価
ｍ
1,#等:諸経費等対象額
71900C0A
( | 37-FE320-05-50-01-30-00 |  |  | ) | [8 empty] | 産業振興部農林基盤整備課 |  |  |  |  | 27 | 頁
・鉄筋工
[7 empty] | 規格・径：ＳＤ３４５ Ｄ１３ 作業：一般作業 施工規模：１０ｔ未満 | [6 empty] | 第 １６号表
|  | 金 | 円 | 1 ｔ | 当り
積 算 項 目 | [5 empty] | 単位 |  | 数量 | 単 価 | 金 額 | 摘 要
異形棒鋼
SD345 D13
[6 empty] | ｔ |  | 1.03
鉄筋工（鉄筋加工・組立） | [18 empty] | 1
一般構造物
市場単価（基本額）［合計金額対象外］
[6 empty] | ｔ |  | 1
［補正係数：週休２日補正］
×
［加算率：Ｓ］
１０ｔ未満
％
補正後市場単価
[6 empty] | ｔ |  | 1
計（合計金額対象外を除く）
1,#等:諸経費等対象額
71900C0A
規格区分＝ＳＤ３４５ Ｄ１３, 作業区分＝一般作業、一般構造物（切梁無し）, 施工規模＝１０ｔ未満, 時間制約を受ける場合の補正＝無, 夜間作業の補正＝無, 太径鉄筋量＝１０％未満
( | 37-FE320-05-50-01-30-00 |  |  | ) | [8 empty] | 産業振興部農林基盤整備課 |  |  |  |  | 28 | 頁
区画線設置［溶融式手動］ 実線 １５ｃｍ
[7 empty] | 塗布厚１．５ｍｍ 白 | [6 empty] | 第 １７号表
|  | 金 | 円 | 1000 ｍ | 当り
積 算 項 目 | [5 empty] | 単位 |  | 数量 | 単 価 | 金 額 | 摘 要
区画線工（区画線設置工 ［溶融式（手動）］） 昼間単価 | [18 empty] | 1
供用区間 実線 15cm 時間的制約 無 機･労
標準単価（基本額）［合計金額対象外］
[6 empty] | ｍ |  | 1,000
〔補正係数：週休２日補正〕
×
補正後標準単価
ｍ
路面表示用塗料 | [19 empty] | 2
3種1号 JIS K 5665 溶融 ｶﾞﾗｽﾋﾞｰｽﾞ含有量15‐18% 白 比重2.0
[6 empty] | ｋｇ |  | 570
道路用塗料 ガラスビーズ | [19 empty] | 2
JIS R3301 0.106‐0.850mm
[6 empty] | ｋｇ |  | 25
接着用プライマー | [19 empty] | 2
区画線用 色‐ 比重0.9
[6 empty] | ｋｇ |  | 25
軽油 | [19 empty] | 2
パトロール給油
[6 empty] | ｌ |  | 40
諸雑費
％
1,#等:諸経費等対象額
71900C0A
夜間作業の有無＝無し, 規格・仕様区分＝実線 １５ｃｍ, 時間的制約＝無し, 塗布厚＝１．５ｍｍ, 排水性舗装に施工する場合の補正＝無し, 未供用区間に施工する場合の補正＝無し, 塗料区分＝白, プライマー規格＝アスファルト舗装
( | 37-FE320-05-50-01-30-00 |  |  | ) | [8 empty] | 産業振興部農林基盤整備課 |  |  |  |  | 29 | 頁
第 １７号表
積 算 項 目 | [5 empty] | 単位 |  | 数量 | 単 価 | 金 額 | 摘 要
計（合計金額対象外は除く）
単価
ｍ
1,#等:諸経費等対象額
71900C0A
( | 37-FE320-05-50-01-30-00 |  |  | ) | [8 empty] | 産業振興部農林基盤整備課 |  |  |  |  | 30 | 頁
・ガードレール撤去
[7 empty] | コンクリート建込用 Ｃ‐２Ｂ（旧Ｃ‐２ＢＳ） | [6 empty] | 第 １８号表
|  | 金 | 円 | 1 ｍ | 当り
積 算 項 目 | [5 empty] | 単位 |  | 数量 | 単 価 | 金 額 | 摘 要
ガードレール撤去工（Ｃｏ建込用） | [18 empty] | 1
Ｇｒ‐Ｃ‐２Ｂ
市場単価（基本額）［合計金額対象外］
[6 empty] | ｍ |  | 1
［補正係数：週休２日補正］
×
補正後市場単価
[6 empty] | ｍ |  | 1
計（合計金額対象外を除く）
1,#等:諸経費等対象額
71900C0A
作業区分、規格区分＝コンクリート建込用 Ｃ‐２Ｂ（旧Ｃ‐２ＢＳ）, 時間制約を受ける場合の補正＝無, 夜間作業の補正＝無
( | 37-FE320-05-50-01-30-00 |  |  | ) | [8 empty] | 産業振興部農林基盤整備課 |  |  |  |  | 31 | 頁
構造物とりこわし
第 １９号表
|  | 金 | 円 | 1 ｍ３ | 当り
積 算 項 目 | [5 empty] | 単位 |  | 数量 | 単 価 | 金 額 | 摘 要
構造物とりこわし工（無筋構造物） 昼間単価 | [18 empty] | 1
制約無 機械 機労
標準単価（基本額）[合計金額対象外]
[6 empty] | ｍ３ |  | 1
〔補正係数：週休２日補正〕
×
補正後標準単価
[6 empty] | ｍ３ |  | 1
計（合計金額対象外は除く）
1,#等:諸経費等対象額
71900C0A
構造物区分＝無筋構造物, 工法区分＝機械施工, 時間的制約＝無し, 作業時間＝昼間, 低騒音・低振動対策＝不要
( | 37-FE320-05-50-01-30-00 |  |  | ) | [8 empty] | 産業振興部農林基盤整備課 |  |  |  |  | 32 | 頁
Ｍ０００８ | [5 empty] | 残土運搬処分
[7 empty] | 大河原事業（株）川口残土処分場 島田市身成35 | [6 empty] | 第 ２０号表
|  | 金 | 円 | 100 ｍ３ | 当り
積 算 項 目 | [5 empty] | 単位 |  | 数量 | 単 価 | 金 額 | 摘 要
ダンプトラック運搬
ＤＴ：１０ｔ 土質：砂・砂質土・粘性土・礫質土 運搬距離：３６．８ｋｍ
[6 empty] | ｍ３ |  | 100 |  |  | 第 ２１号表
残土処分費
第２種建設発生土 変化率 L=1.2
[6 empty] | ｍ３ |  | 120
計
1,#等:諸経費等対象額
71900C0A
( | 37-FE320-05-50-01-30-00 |  |  | ) | [8 empty] | 産業振興部農林基盤整備課 |  |  |  |  | 33 | 頁
ダンプトラック運搬
[7 empty] | ＤＴ：１０ｔ 土質：砂・砂質土・粘性土・礫質土 運搬距離：３６．８ｋｍ | [6 empty] | 第 ２１号表
|  | 金 | 円 | 10 ｍ３ | 当り
積 算 項 目 | [5 empty] | 単位 |  | 数量 | 単 価 | 金 額 | 摘 要
ダンプトラック 運転
１０ｔ積 損料割増しなし 普通
時間
計
単価
ｍ３
1,#等:諸経費等対象額
71900C0A
ダンプ車種＝１０ｔ, 土質区分＝砂・砂質土・粘性土・礫質土, 積込機械＝バックホウ 山積０．４５ｍ３ （平積０．３５ｍ３）, 係数＝４．８, 片道運搬距離＝３６．８ｋｍ
( | 37-FE320-05-50-01-30-00 |  |  | ) | [8 empty] | 産業振興部農林基盤整備課 |  |  |  |  | 34 | 頁
Ｍ０００５ | [5 empty] | 無筋Co殻運搬処分
[7 empty] | （株）紅林建材 藤枝市高洲82-4 | [6 empty] | 第 ２２号表
|  | 金 | 円 | 100 ｍ３ | 当り
積 算 項 目 | [5 empty] | 単位 |  | 数量 | 単 価 | 金 額 | 摘 要
ダンプトラック運搬
ＤＴ：１０ｔ 土質：アスファルト・コンクリート塊 運搬距離：２３ｋｍ
[6 empty] | ｍ３ |  | 100 |  |  | 第 ２３号表
無筋Co殻処分費
[6 empty] | ｍ３ |  | 100
計
1,#等:諸経費等対象額
71900C0A
( | 37-FE320-05-50-01-30-00 |  |  | ) | [8 empty] | 産業振興部農林基盤整備課 |  |  |  |  | 35 | 頁
ダンプトラック運搬
[7 empty] | ＤＴ：１０ｔ 土質：アスファルト・コンクリート塊 運搬距離：２３ｋｍ | [6 empty] | 第 ２３号表
|  | 金 | 円 | 10 ｍ３ | 当り
積 算 項 目 | [5 empty] | 単位 |  | 数量 | 単 価 | 金 額 | 摘 要
ダンプトラック 運転
１０ｔ積 損料割増しなし 普通
時間
計
単価
ｍ３
1,#等:諸経費等対象額
71900C0A
ダンプ車種＝１０ｔ, 土質区分＝アスファルト・コンクリート塊, 積込機械＝バックホウ 山積０．４５ｍ３ （平積０．３５ｍ３）, 係数＝４．８, 片道運搬距離＝２３ｋｍ
( | 37-FE320-05-50-01-30-00 |  |  | ) | [8 empty] | 産業振興部農林基盤整備課 |  |  |  |  | 36 | 頁
Ｍ０００６ | [5 empty] | As殻運搬処分
[7 empty] | 静岡つばさアスコン 藤枝市岡部町岡部1439-2 | [6 empty] | 第 ２４号表
|  | 金 | 円 | 100 ｍ３ | 当り
積 算 項 目 | [5 empty] | 単位 |  | 数量 | 単 価 | 金 額 | 摘 要
ダンプトラック運搬
ＤＴ：１０ｔ 土質：アスファルト・コンクリート塊 運搬距離：１３．８ｋｍ
[6 empty] | ｍ３ |  | 100 |  |  | 第 ２５号表
As殻処分費
[6 empty] | ｍ３ |  | 100
計
1,#等:諸経費等対象額
71900C0A
( | 37-FE320-05-50-01-30-00 |  |  | ) | [8 empty] | 産業振興部農林基盤整備課 |  |  |  |  | 37 | 頁
ダンプトラック運搬
[7 empty] | ＤＴ：１０ｔ 土質：アスファルト・コンクリート塊 運搬距離：１３．８ｋｍ | [6 empty] | 第 ２５号表
|  | 金 | 円 | 10 ｍ３ | 当り
積 算 項 目 | [5 empty] | 単位 |  | 数量 | 単 価 | 金 額 | 摘 要
ダンプトラック 運転
１０ｔ積 損料割増しなし 普通
時間
計
単価
ｍ３
1,#等:諸経費等対象額
71900C0A
ダンプ車種＝１０ｔ, 土質区分＝アスファルト・コンクリート塊, 積込機械＝バックホウ 山積０．４５ｍ３ （平積０．３５ｍ３）, 係数＝４．８, 片道運搬距離＝１３．８ｋｍ
( | 37-FE320-05-50-01-30-00 |  |  | ) | [8 empty] | 産業振興部農林基盤整備課 |  |  |  |  | 38 | 頁
Ｍ０００７ | [5 empty] | As汚泥運搬処分
[7 empty] | マーセリサイクル（株）麻機工場 静岡市葵区北2242-129 | [6 empty] | 第 ２６号表
|  | 金 | 円 | 1 式 | 当り
積 算 項 目 | [5 empty] | 単位 |  | 数量 | 単 価 | 金 額 | 摘 要
トラック運搬（ＤＩＤ区間なし）
運搬距離：２８．４ｋｍ以下
[6 empty] | 台 |  | 1 |  |  | 第 ２７号表
As汚泥処分費
[6 empty] | ｍ３ |  | 0.04
計
1,#等:諸経費等対象額
71900C0A
( | 37-FE320-05-50-01-30-00 |  |  | ) | [8 empty] | 産業振興部農林基盤整備課 |  |  |  |  | 39 | 頁
トラック運搬（ＤＩＤ区間なし）
[7 empty] | 運搬距離：２８．４ｋｍ以下 | [6 empty] | 第 ２７号表
|  | 金 | 円 | 1 台 | 当り
積 算 項 目 | [5 empty] | 単位 |  | 数量 | 単 価 | 金 額 | 摘 要
トラック運転
２ｔ積
時間
諸 雑 費
[6 empty] | 式 |  | 1
計
1,#等:諸経費等対象額
71900C0A
( | 37-FE320-05-50-01-30-00 |  |  | ) | [8 empty] | 産業振興部農林基盤整備課 |  |  |  |  | 40 | 頁
Ｍ００５１ | [5 empty] | 三軸圧縮試験
第 ２８号表
|  | 金 | 円 | 1 回 | 当り
積 算 項 目 | [5 empty] | 単位 |  | 数量 | 単 価 | 金 額 | 摘 要
中型三軸圧縮試験 圧密排水試験
径150ｍｍ 1試料につき3供試体
[6 empty] | 試料 |  | 1
計
1,#等:諸経費等対象額
71900C0A
( | 37-FE320-05-50-01-30-00 |  |  | ) | [8 empty] | 産業振興部農林基盤整備課 |  |  |  |  | 41 | 頁
Ｍ００５０ | [5 empty] | 既設ガードレール運搬処分
[7 empty] | 樋口興業 藤枝市横内978-8 L=13.6km | [6 empty] | 第 ２９号表
|  | 金 | 円 | 1 式 | 当り
積 算 項 目 | [5 empty] | 単位 |  | 数量 | 単 価 | 金 額 | 摘 要
現場発生品及び支給品運搬
[6 empty] | ｔ |  | 0.45 |  |  | SP １８号表 | [5 empty] | 数量コードＧ
【控除】鉄スクラップ
ヘビーＨ３
[6 empty] | ｔ |  | 0.45 | [8 empty] | 数量コードＧ
計
1,#等:諸経費等対象額
71900C0A

## 施工パッケージ区分一覧表
( | 37-FE320-05-50-01-30-00 |  | ) |  | 産業振興部農林基盤整備課
施 工 パ ッ ケ ー ジ 区 分 一 覧 表
名 称 |  |  |  | 内 容
基面整正 |  |  |  | 基面整正＝基面整正 |  |  | SP １号表
職種区分（既定値：普通作業員）＝普通作業員
------------------------------------------------------------------------------------ |  |  |  | -------------------------------------------------------------------------------------------------------------------- |  |  | --------------
埋戻し |  |  |  | 施工方法＝最大埋戻幅４ｍ以上 |  |  | SP ２号表
職種区分（既定値：普通作業員）＝普通作業員
------------------------------------------------------------------------------------ |  |  |  | -------------------------------------------------------------------------------------------------------------------- |  |  | --------------
現場打基礎コンクリート |  |  |  | 生コンクリート＝コンクリート規格 選択，基礎砕石の有無＝有り，養生工の種類＝一般養生・特殊養生（練炭） |  |  | SP ３号表
＆コンクリート規格＝１８‐８‐４０‐ＢＢ Ｗ／Ｃ ６０％以下， 職種区分（既定値：普通作業員）＝普通作業員
------------------------------------------------------------------------------------ |  |  |  | -------------------------------------------------------------------------------------------------------------------- |  |  | --------------
胴込・裏込材（砕石） |  |  |  | ブロックの種類＝間知・平・連節・緑化ブロック，胴込・裏込材＝胴込・裏込材 選択 |  |  | SP ４号表
＆胴込・裏込材規格＝再生クラッシャーラン ＲＣ‐４０， 職種区分（既定値：普通作業員）＝普通作業員
------------------------------------------------------------------------------------ |  |  |  | -------------------------------------------------------------------------------------------------------------------- |  |  | --------------
ジオテキスタイル壁面材組立・設置 |  |  |  | ジオテキスタイル壁面材組立・設置＝ジオテキスタイル壁面材組立・設置 |  |  | SP ５号表
職種区分（既定値：普通作業員）＝普通作業員
------------------------------------------------------------------------------------ |  |  |  | -------------------------------------------------------------------------------------------------------------------- |  |  | --------------
ジオテキスタイル敷設 |  |  |  | ジオテキスタイル敷設＝ジオテキスタイル敷設 |  |  | SP ６号表
職種区分（既定値：普通作業員）＝普通作業員
------------------------------------------------------------------------------------ |  |  |  | -------------------------------------------------------------------------------------------------------------------- |  |  | --------------
まき出し・敷均し，締固め（ジオテキスタイル） |  |  |  | まき出し・敷均し，締固め＝まき出し・敷均し，締固め |  |  | SP ７号表
職種区分（既定値：普通作業員）＝普通作業員
------------------------------------------------------------------------------------ |  |  |  | -------------------------------------------------------------------------------------------------------------------- |  |  | --------------
現場打小口止コンクリート |  |  |  | 生コンクリート規格＝コンクリート規格 選択，養生工の種類＝一般養生 |  |  | SP ８号表
＆コンクリート規格＝１８‐８‐４０‐ＢＢ Ｗ／Ｃ ６０％以下， 職種区分（既定値：普通作業員）＝普通作業員
------------------------------------------------------------------------------------ |  |  |  | -------------------------------------------------------------------------------------------------------------------- |  |  | --------------
型枠 |  |  |  | 型枠の種類＝一般型枠，構造物の種類＝鉄筋・無筋構造物 |  |  | SP ９号表
職種区分（既定値：普通作業員）＝普通作業員
71900C0A
( | 37-FE320-05-50-01-30-00 |  | ) |  | 産業振興部農林基盤整備課
施 工 パ ッ ケ ー ジ 区 分 一 覧 表
名 称 |  |  |  | 内 容
上層路盤（車道・路肩部） |  |  |  | 材料＝粒度調整砕石 選択，施工区分＝１層施工 |  |  | SP １０号表
＊全仕上り厚＝９０ｍｍ，＆路盤材規格＝粒度調整砕石（Ｍ‐３０）， 職種区分（既定値：普通作業員）＝普通作業員
------------------------------------------------------------------------------------ |  |  |  | -------------------------------------------------------------------------------------------------------------------- |  |  | --------------
表層（車道・路肩部） |  |  |  | 平均幅員＝３．０ｍ超，材料＝密粒度アスコン 選択，瀝青材料種類＝プライムコート 選択 |  |  | SP １１号表
＆アスコン規格＝再生密粒度アスコン（１３） Ａ配合，＊１層当り平均仕上り厚＝４０ｍｍ，＆瀝青材料規格＝プライムコート
ＰＫ‐３， 職種区分（既定値：普通作業員）＝普通作業員
------------------------------------------------------------------------------------ |  |  |  | -------------------------------------------------------------------------------------------------------------------- |  |  | --------------
コンクリート |  |  |  | 構造物種別＝小型構造物，打設工法＝人力打設，コンクリート規格＝コンクリート規格 選択，養生工の種類＝一般養生，現場内 |  |  | SP １２号表
小運搬の有無＝無し
＆コンクリート規格＝１８‐８‐２５（２０）‐ＢＢ Ｗ／Ｃ ６０％以下， 職種区分（既定値：普通作業員）＝普通作業員
------------------------------------------------------------------------------------ |  |  |  | -------------------------------------------------------------------------------------------------------------------- |  |  | --------------
型枠 |  |  |  | 型枠の種類＝一般型枠，構造物の種類＝小型構造物 |  |  | SP １３号表
職種区分（既定値：普通作業員）＝普通作業員
------------------------------------------------------------------------------------ |  |  |  | -------------------------------------------------------------------------------------------------------------------- |  |  | --------------
箱抜き |  |  |  | 型枠の規格＝Ｄ１００ |  |  | SP １４号表
＊型枠（各種）， 職種区分（既定値：普通作業員）＝普通作業員
------------------------------------------------------------------------------------ |  |  |  | -------------------------------------------------------------------------------------------------------------------- |  |  | --------------
アスカーブ |  |  |  | 断面積＝１９５ｃｍ２以上２１５ｃｍ２未満，材料＝アスコン規格 選択 |  |  | SP １５号表
＆アスコン規格＝再生細粒度アスコン（１３） Ａ配合， 職種区分（既定値：普通作業員）＝普通作業員
------------------------------------------------------------------------------------ |  |  |  | -------------------------------------------------------------------------------------------------------------------- |  |  | --------------
舗装版切断 |  |  |  | 舗装版種別＝アスファルト舗装版，アスファルト舗装版厚＝１５ｃｍ以下 |  |  | SP １６号表
職種区分（既定値：普通作業員）＝普通作業員
------------------------------------------------------------------------------------ |  |  |  | -------------------------------------------------------------------------------------------------------------------- |  |  | --------------
アスファルト舗装版破砕・積込み |  |  |  | アスファルト舗装版破砕・積込み＝アスファルト舗装版破砕・積込み |  |  | SP １７号表
職種区分（既定値：普通作業員）＝普通作業員
------------------------------------------------------------------------------------ |  |  |  | -------------------------------------------------------------------------------------------------------------------- |  |  | --------------
71900C0A
( | 37-FE320-05-50-01-30-00 |  | ) |  | 産業振興部農林基盤整備課
施 工 パ ッ ケ ー ジ 区 分 一 覧 表
名 称 |  |  |  | 内 容
現場発生品及び支給品運搬 |  |  |  | トラック機種＝トラック［クレーン装置付］ベーストラック２ｔ積、吊能力２．９ｔ，ＤＩＤ区間の有無＝無し，片道運搬距離（ |  |  | SP １８号表
ｋｍ）＝１４．０ｋｍ以下
71900C0A

## 数量計算表
( | 37-FE320-05-50-01-30-00 | ) | [9 empty] | 産業振興部農林基盤整備課
| 土工等 |  |  | 数 量 計 算 表 | [8 empty] | 測点間距離 |  | 20 | ｍ
[5 empty] | CA2 | 床掘 |  |  | BA1 | 路体盛土 |  |  |  | BA2 |  | 補強盛土敷き均し
測点 中間点 距離(m) |  |  | コ メ ン ト
[5 empty] | 数 量 |  | 平均値 | 立積(02) | 数 量 |  | 平均値 |  | 立積(02) | 数 量 |  |  | 平均値 |  | 立積(02)
0 -2.60 0.00 |  |  |  |  | 0.00 |  |  |  | 0.00 |  |  |  |  | 0.00
0 +0.30 2.90 |  |  |  |  | 15.50 7.800 22.600 |  |  |  | 9.70 4.900 14.200 |  |  |  |  | 0.00
0 +0.30 0.00 |  |  |  |  | 15.50 15.500 |  |  |  | 1.00 5.400 |  |  |  |  | 11.50 5.800
0 +2.30 2.00 |  |  |  |  | 19.80 17.700 35.400 |  |  |  | 1.90 1.500 3.000 |  |  |  |  | 14.40 13.000 26.000
0 +7.00 4.70 |  |  |  |  | 24.30 22.100 103.900 |  |  |  | 2.10 2.000 9.400 |  |  |  |  | 19.20 16.800 79.000
0 +9.00 2.00 |  |  |  |  | 25.80 25.100 50.200 |  |  |  | 2.00 2.100 4.200 |  |  |  |  | 20.00 19.600 39.200
0 +12.50 3.50 |  |  |  |  | 23.50 24.700 86.500 |  |  |  | 1.60 1.800 6.300 |  |  |  |  | 18.10 19.100 66.900
0 +16.40 3.90 |  |  |  |  | 18.00 20.800 81.100 |  |  |  | 1.40 1.500 5.900 |  |  |  |  | 13.70 15.900 62.000
1 +0.50 4.10 |  |  |  |  | 10.20 14.100 57.800 |  |  |  | 1.00 1.200 4.900 |  |  |  |  | 7.20 10.500 43.100
1 +4.30 3.80 |  |  |  |  | 8.30 9.300 35.300 |  |  |  | 0.30 0.700 2.700 |  |  |  |  | 4.20 5.700 21.700
1 +4.30 0.00 |  |  |  |  | 8.30 8.300 |  |  |  | 4.50 2.400 |  |  |  |  | 0.00 2.100
1 +6.10 1.80 |  |  |  |  | 0.00 4.200 7.600 |  |  |  | 0.00 2.300 4.100 |  |  |  |  | 0.00
合 計 28.70 |  |  |  |  | (CA2) 480.400 |  |  |  | (BA1) 54.700 |  |  |  |  | (BA2) 337.900
曲 率 更 正 |  |  |  |  | 11.53 |  |  |  | 0.23 |  |  |  |  | 11.33
計 |  |  |  |  | 491.900 |  |  |  | 54.900 |  |  |  |  | 349.200
71900C0A
( | 37-FE320-05-50-01-30-00 | ) | [9 empty] | 産業振興部農林基盤整備課
| 土工等 |  |  | 数 量 計 算 表 | [8 empty] | 測点間距離 |  | 20 | ｍ
[5 empty] | BA3 | 擁壁前面埋戻し |  |  | L | 植生工 |  |  |  | BR1 |  | 路床材（埋戻し）
測点 中間点 距離(m) |  |  | コ メ ン ト
[5 empty] | 数 量 |  | 平均値 | 立積(02) | 数 量 |  | 平均値 |  | 面積(03) | 数 量 |  |  | 平均値 |  | 立積(02)
0 -2.60 0.00 |  |  |  |  | 0.70 |  |  |  | 0.00 |  |  |  |  | 0.00
0 +0.30 2.90 |  |  |  |  | 0.70 0.700 2.000 |  |  |  | 0.00 |  |  |  |  | 3.90 2.000 5.800
0 +0.30 0.00 |  |  |  |  | 0.40 0.600 |  |  |  | 0.60 0.300 |  |  |  |  | 1.30 2.600
0 +2.30 2.00 |  |  |  |  | 0.60 0.500 1.000 |  |  |  | 0.70 0.700 1.400 |  |  |  |  | 1.60 1.500 3.000
0 +7.00 4.70 |  |  |  |  | 0.70 0.700 3.300 |  |  |  | 0.80 0.800 3.800 |  |  |  |  | 1.70 1.700 8.000
0 +9.00 2.00 |  |  |  |  | 0.40 0.600 1.200 |  |  |  | 0.60 0.700 1.400 |  |  |  |  | 1.60 1.700 3.400
0 +12.50 3.50 |  |  |  |  | 0.50 0.500 1.800 |  |  |  | 0.70 0.700 2.500 |  |  |  |  | 1.50 1.600 5.600
0 +16.40 3.90 |  |  |  |  | 0.60 0.600 2.300 |  |  |  | 0.70 0.700 2.700 |  |  |  |  | 1.40 1.500 5.900
1 +0.50 4.10 |  |  |  |  | 0.20 0.400 1.600 |  |  |  | 0.50 0.600 2.500 |  |  |  |  | 1.30 1.400 5.700
1 +4.30 3.80 |  |  |  |  | 0.60 0.400 1.500 |  |  |  | 0.80 0.700 2.700 |  |  |  |  | 0.70 1.000 3.800
1 +4.30 0.00 |  |  |  |  | 0.00 0.300 |  |  |  | 0.00 0.400 |  |  |  |  | 2.70 1.700
1 +6.10 1.80 |  |  |  |  | 0.00 |  |  |  | 0.00 |  |  |  |  | 0.00 1.400 2.500
合 計 28.70 |  |  |  |  | (BA3) 14.700 |  |  |  | (L) 17.000 |  |  |  |  | (BR1) 43.700
曲 率 更 正 |  |  |  |  | 0.97 |  |  |  | 0 |  |  |  |  | -0.32
計 |  |  |  |  | 15.700 |  |  |  | 17.000 |  |  |  |  | 43.400
71900C0A
( | 37-FE320-05-50-01-30-00 | ) | [9 empty] | 産業振興部農林基盤整備課
| 土工等 |  |  | 数 量 計 算 表 | [8 empty] | 測点間距離 |  | 20 | ｍ
[5 empty] | BR2 | 路床材（補強土）
測点 中間点 距離(m) |  |  | コ メ ン ト
[5 empty] | 数 量 |  | 平均値 | 立積(02)
0 -2.60 0.00 |  |  |  |  | 0.00
0 +0.30 2.90 |  |  |  |  | 0.00
0 +0.30 0.00 |  |  |  |  | 2.70 1.400
0 +2.30 2.00 |  |  |  |  | 2.70 2.700 5.400
0 +7.00 4.70 |  |  |  |  | 3.00 2.900 13.600
0 +9.00 2.00 |  |  |  |  | 3.10 3.100 6.200
0 +12.50 3.50 |  |  |  |  | 3.10 3.100 10.900
0 +16.40 3.90 |  |  |  |  | 2.60 2.900 11.300
1 +0.50 4.10 |  |  |  |  | 2.00 2.300 9.400
1 +4.30 3.80 |  |  |  |  | 2.00 2.000 7.600
1 +4.30 0.00 |  |  |  |  | 0.00 1.000
1 +6.10 1.80 |  |  |  |  | 0.00
合 計 28.70 |  |  |  |  | (BR2) 64.400
曲 率 更 正 |  |  |  |  | 1.61
計 |  |  |  |  | 66.000
71900C0A

## 曲率更正計算表
( | 37-FE320-05-50-01-30-00 | ) | [10 empty] | 産業振興部農林基盤整備課
| 土工等 |  |  | 曲率更正計算表 | [9 empty] | 測点間距離 |  |  | 20 | ｍ
| 測点 中間点 距離(m) |  | ( | CA2 | ・ | 床掘 |  |  | ) | Ｒ(m) |  | Ｅ(m) |  |  | Ｅ／Ｒ |  |  |  | ＡＬＥ／Ｒ
|  |  | 数 量 |  |  |  | 平均値 | 立積(02)
| 0 -2.60 0.00 |  | 0.00 | [7 empty] | 0.00 |  | 0.0
| 0 +0.30 0.00 |  | 15.50 | [7 empty] | 0.00 |  | 0.0
| 0 +0.30 0.00 |  | 15.50 | [7 empty] | 0.00 |  | 0.0
| 0 +2.30 0.00 |  | 19.80 | [7 empty] | 0.00 |  | 0.0
| 0 +7.00 0.00 |  | 24.30 | [7 empty] | 0.00 |  | 0.0
| 0 +9.00 0.00 |  | 25.80 | [7 empty] | 0.00 |  | 0.0
| 0 +12.50 0.00 |  | 23.50 | [7 empty] | 0.00 |  | 0.0
| 開始 0 +16.40 0.00 |  | 18.00 | [7 empty] | 12.00 |  | 1.4
| 1 +0.50 4.10 |  | 10.20 14.100 57.800 | [7 empty] | 12.00 |  | 1.5 |  |  | 0.121 |  |  |  | 6.99
| 1 +4.30 3.80 |  | 8.30 9.300 35.300 | [7 empty] | 12.00 |  | 1.3 |  |  | 0.117 |  |  |  | 4.13
| 1 +4.30 0.00 |  | 8.30 8.300 | [7 empty] | 12.00 |  | 1.3 |  |  | 0.108
| 終了 1 +6.10 1.80 |  | 0.00 4.200 7.600 | [7 empty] | 12.00 |  | 0.0 |  |  | 0.054 |  |  |  | 0.41
| 曲 率 更 正 計 ( 9.70) |  | ( 100.700) | [12 empty] | (CA2) |  |  |  | 11.53
71900C0A
( | 37-FE320-05-50-01-30-00 | ) | [10 empty] | 産業振興部農林基盤整備課
| 土工等 |  |  | 曲率更正計算表 | [9 empty] | 測点間距離 |  |  | 20 | ｍ
| 測点 中間点 距離(m) |  | ( | BA1 | ・ | 路体盛土 |  |  | ) | Ｒ(m) |  | Ｅ(m) |  |  | Ｅ／Ｒ |  |  |  | ＡＬＥ／Ｒ
|  |  | 数 量 |  |  |  | 平均値 | 立積(02)
| 0 -2.60 0.00 |  | 0.00 | [7 empty] | 0.00 |  | 0.0
| 0 +0.30 0.00 |  | 9.70 | [7 empty] | 0.00 |  | 0.0
| 0 +0.30 0.00 |  | 1.00 | [7 empty] | 0.00 |  | 0.0
| 0 +2.30 0.00 |  | 1.90 | [7 empty] | 0.00 |  | 0.0
| 0 +7.00 0.00 |  | 2.10 | [7 empty] | 0.00 |  | 0.0
| 0 +9.00 0.00 |  | 2.00 | [7 empty] | 0.00 |  | 0.0
| 0 +12.50 0.00 |  | 1.60 | [7 empty] | 0.00 |  | 0.0
| 開始 0 +16.40 0.00 |  | 1.40 | [7 empty] | 12.00 |  | -0.4
| 1 +0.50 4.10 |  | 1.00 1.200 4.900 | [7 empty] | 12.00 |  | 0.2 |  |  | -0.008 |  |  |  | -0.04
| 1 +4.30 3.80 |  | 0.30 0.700 2.700 | [7 empty] | 12.00 |  | -0.2
| 1 +4.30 0.00 |  | 4.50 2.400 | [7 empty] | 12.00 |  | 1.6 |  |  | 0.058
| 終了 1 +6.10 1.80 |  | 0.00 2.300 4.100 | [7 empty] | 12.00 |  | 0.0 |  |  | 0.067 |  |  |  | 0.27
| 曲 率 更 正 計 ( 9.70) |  | ( 11.700) | [12 empty] | (BA1) |  |  |  | 0.23
71900C0A
( | 37-FE320-05-50-01-30-00 | ) | [10 empty] | 産業振興部農林基盤整備課
| 土工等 |  |  | 曲率更正計算表 | [9 empty] | 測点間距離 |  |  | 20 | ｍ
| 測点 中間点 距離(m) |  | ( | BA2 | ・ | 補強盛土敷き均し |  |  | ) | Ｒ(m) |  | Ｅ(m) |  |  | Ｅ／Ｒ |  |  |  | ＡＬＥ／Ｒ
|  |  | 数 量 |  |  |  | 平均値 | 立積(02)
| 0 -2.60 0.00 |  | 0.00 | [7 empty] | 0.00 |  | 0.0
| 0 +0.30 0.00 |  | 0.00 | [7 empty] | 0.00 |  | 0.0
| 0 +0.30 0.00 |  | 11.50 | [7 empty] | 0.00 |  | 0.0
| 0 +2.30 0.00 |  | 14.40 | [7 empty] | 0.00 |  | 0.0
| 0 +7.00 0.00 |  | 19.20 | [7 empty] | 0.00 |  | 0.0
| 0 +9.00 0.00 |  | 20.00 | [7 empty] | 0.00 |  | 0.0
| 0 +12.50 0.00 |  | 18.10 | [7 empty] | 0.00 |  | 0.0
| 開始 0 +16.40 0.00 |  | 13.70 | [7 empty] | 12.00 |  | 2.0
| 1 +0.50 4.10 |  | 7.20 10.500 43.100 | [7 empty] | 12.00 |  | 2.3 |  |  | 0.179 |  |  |  | 7.71
| 1 +4.30 3.80 |  | 4.20 5.700 21.700 | [7 empty] | 12.00 |  | 1.7 |  |  | 0.167 |  |  |  | 3.62
| 1 +4.30 0.00 |  | 0.00 2.100 | [7 empty] | 12.00 |  | 0.0 |  |  | 0.071
| 終了 1 +6.10 1.80 |  | 0.00 | [7 empty] | 12.00 |  | 0.0
| 曲 率 更 正 計 ( 9.70) |  | ( 64.800) | [12 empty] | (BA2) |  |  |  | 11.33
71900C0A
( | 37-FE320-05-50-01-30-00 | ) | [10 empty] | 産業振興部農林基盤整備課
| 土工等 |  |  | 曲率更正計算表 | [9 empty] | 測点間距離 |  |  | 20 | ｍ
| 測点 中間点 距離(m) |  | ( | BA3 | ・ | 擁壁前面埋戻し |  |  | ) | Ｒ(m) |  | Ｅ(m) |  |  | Ｅ／Ｒ |  |  |  | ＡＬＥ／Ｒ
|  |  | 数 量 |  |  |  | 平均値 | 立積(02)
| 0 -2.60 0.00 |  | 0.70 | [7 empty] | 0.00 |  | 0.0
| 0 +0.30 0.00 |  | 0.70 | [7 empty] | 0.00 |  | 0.0
| 0 +0.30 0.00 |  | 0.40 | [7 empty] | 0.00 |  | 0.0
| 0 +2.30 0.00 |  | 0.60 | [7 empty] | 0.00 |  | 0.0
| 0 +7.00 0.00 |  | 0.70 | [7 empty] | 0.00 |  | 0.0
| 0 +9.00 0.00 |  | 0.40 | [7 empty] | 0.00 |  | 0.0
| 0 +12.50 0.00 |  | 0.50 | [7 empty] | 0.00 |  | 0.0
| 開始 0 +16.40 0.00 |  | 0.60 | [7 empty] | 12.00 |  | 4.0
| 1 +0.50 4.10 |  | 0.20 0.400 1.600 | [7 empty] | 12.00 |  | 3.9 |  |  | 0.329 |  |  |  | 0.53
| 1 +4.30 3.80 |  | 0.60 0.400 1.500 | [7 empty] | 12.00 |  | 3.2 |  |  | 0.296 |  |  |  | 0.44
| 1 +4.30 0.00 |  | 0.00 0.300 | [7 empty] | 12.00 |  | 0.0 |  |  | 0.133
| 終了 1 +6.10 1.80 |  | 0.00 | [7 empty] | 12.00 |  | 0.0
| 曲 率 更 正 計 ( 9.70) |  | ( 3.100) | [12 empty] | (BA3) |  |  |  | 0.97
71900C0A
( | 37-FE320-05-50-01-30-00 | ) | [10 empty] | 産業振興部農林基盤整備課
| 土工等 |  |  | 曲率更正計算表 | [9 empty] | 測点間距離 |  |  | 20 | ｍ
| 測点 中間点 距離(m) |  | ( | BR1 | ・ | 路床材（埋戻し） |  |  | ) | Ｒ(m) |  | Ｅ(m) |  |  | Ｅ／Ｒ |  |  |  | ＡＬＥ／Ｒ
|  |  | 数 量 |  |  |  | 平均値 | 立積(02)
| 0 -2.60 0.00 |  | 0.00 | [7 empty] | 0.00 |  | 0.0
| 0 +0.30 0.00 |  | 3.90 | [7 empty] | 0.00 |  | 0.0
| 0 +0.30 0.00 |  | 1.30 | [7 empty] | 0.00 |  | 0.0
| 0 +2.30 0.00 |  | 1.60 | [7 empty] | 0.00 |  | 0.0
| 0 +7.00 0.00 |  | 1.70 | [7 empty] | 0.00 |  | 0.0
| 0 +9.00 0.00 |  | 1.60 | [7 empty] | 0.00 |  | 0.0
| 0 +12.50 0.00 |  | 1.50 | [7 empty] | 0.00 |  | 0.0
| 開始 0 +16.40 0.00 |  | 1.40 | [7 empty] | 12.00 |  | -0.9
| 1 +0.50 4.10 |  | 1.30 1.400 5.700 | [7 empty] | 12.00 |  | -0.2 |  |  | -0.046 |  |  |  | -0.26
| 1 +4.30 3.80 |  | 0.70 1.000 3.800 | [7 empty] | 12.00 |  | -0.5 |  |  | -0.029 |  |  |  | -0.11
| 1 +4.30 0.00 |  | 2.70 1.700 | [7 empty] | 12.00 |  | 0.5
| 終了 1 +6.10 1.80 |  | 0.00 1.400 2.500 | [7 empty] | 12.00 |  | 0.0 |  |  | 0.021 |  |  |  | 0.05
| 曲 率 更 正 計 ( 9.70) |  | ( 12.000) | [12 empty] | (BR1) |  |  |  | -0.32
71900C0A
( | 37-FE320-05-50-01-30-00 | ) | [10 empty] | 産業振興部農林基盤整備課
| 土工等 |  |  | 曲率更正計算表 | [9 empty] | 測点間距離 |  |  | 20 | ｍ
| 測点 中間点 距離(m) |  | ( | BR2 | ・ | 路床材（補強土） |  |  | ) | Ｒ(m) |  | Ｅ(m) |  |  | Ｅ／Ｒ |  |  |  | ＡＬＥ／Ｒ
|  |  | 数 量 |  |  |  | 平均値 | 立積(02)
| 0 -2.60 0.00 |  | 0.00 | [7 empty] | 0.00 |  | 0.0
| 0 +0.30 0.00 |  | 0.00 | [7 empty] | 0.00 |  | 0.0
| 0 +0.30 0.00 |  | 2.70 | [7 empty] | 0.00 |  | 0.0
| 0 +2.30 0.00 |  | 2.70 | [7 empty] | 0.00 |  | 0.0
| 0 +7.00 0.00 |  | 3.00 | [7 empty] | 0.00 |  | 0.0
| 0 +9.00 0.00 |  | 3.10 | [7 empty] | 0.00 |  | 0.0
| 0 +12.50 0.00 |  | 3.10 | [7 empty] | 0.00 |  | 0.0
| 開始 0 +16.40 0.00 |  | 2.60 | [7 empty] | 12.00 |  | 1.1
| 1 +0.50 4.10 |  | 2.00 2.300 9.400 | [7 empty] | 12.00 |  | 1.3 |  |  | 0.100 |  |  |  | 0.94
| 1 +4.30 3.80 |  | 2.00 2.000 7.600 | [7 empty] | 12.00 |  | 0.8 |  |  | 0.088 |  |  |  | 0.67
| 1 +4.30 0.00 |  | 0.00 1.000 | [7 empty] | 12.00 |  | 0.0 |  |  | 0.033
| 終了 1 +6.10 1.80 |  | 0.00 | [7 empty] | 12.00 |  | 0.0
| 曲 率 更 正 計 ( 9.70) |  | ( 17.000) | [12 empty] | (BR2) |  |  |  | 1.61
71900C0A

## 数量調整表
( | 37-FE320-05-50-01-30-00 |  | ) |  |  |  | 産業振興部農林基盤整備課
土工（補正） | [5 empty] | 数 量 調 整 表
数量調整表優先
名 称 |  | コード |  | 計 算 式
床掘（逸飛率補正） |  | CAI | (02) | ＝ | CA2 * 0.95
|  |  |  | ＝ | 491.9 * 0.95
|  |  |  | ＝ | 467.300
----------------------------------------------------------------------------------------------------
埋戻し（使用可土量） |  | UM | (02) | ＝ | CAI * 0.9
|  |  |  | ＝ | 467.3 * 0.9
|  |  |  | ＝ | 420.570
----------------------------------------------------------------------------------------------------
埋戻材（使用土量） |  | UH | (02) | ＝ | BA1 + BA2 + BA3 - 39.2
|  |  |  | ＝ | 54.9 + 349.2 + 15.7 - 39.2
|  |  |  | ＝ | 380.600
----------------------------------------------------------------------------------------------------
処分土量 |  | SD | (02) | ＝ | UM - UH
|  |  |  | ＝ | 420.57 - 380.6
|  |  |  | ＝ | 40.000
----------------------------------------------------------------------------------------------------
基礎砕石 |  | HKI | (02) | ＝ | 39.2 * 1.26
|  |  |  | ＝ | 49.400
71900C0A
( | 37-FE320-05-50-01-30-00 |  | ) |  |  |  | 産業振興部農林基盤整備課
土工（補正） | [5 empty] | 数 量 調 整 表
数量調整表優先
名 称 |  | コード |  | 計 算 式
補強盛土総量 |  | BAH | (02) | ＝ | BA2 + BR2
|  |  |  | ＝ | 349.2 + 66
|  |  |  | ＝ | 415.200
----------------------------------------------------------------------------------------------------
基面整正 |  | K | (02) | ＝ | 74.1
|  |  |  | ＝ | 74.100
----------------------------------------------------------------------------------------------------
補強土壁路床材使用料 |  | BRH | (02) | ＝ | BR2 * 1.26
|  |  |  | ＝ | 66 * 1.26
|  |  |  | ＝ | 83.200
71900C0A
( | 37-FE320-05-50-01-30-00 |  | ) |  |  |  | 産業振興部農林基盤整備課
取壊し | [5 empty] | 数 量 調 整 表
数量調整表優先
名 称 |  | コード |  | 計 算 式
無筋取壊し |  | CT | (03) | ＝ | 30.82
|  |  |  | ＝ | 30.800
----------------------------------------------------------------------------------------------------
舗装版切断 |  | HS | (03) | ＝ | 1.67 + 3.86 + 2.53 + 5.17 + 2.01 + 3.50 + 3.96 + 3.69 + 3.72 + 1.77 + 1.87
|  |  |  | ＝ | 33.750
----------------------------------------------------------------------------------------------------
舗装版破砕 |  | HH | (03) | ＝ | 119.88 * 0.05
|  |  |  | ＝ | 5.990
----------------------------------------------------------------------------------------------------
スクラップ |  | G | (04) | ＝ | 27.7 * 16.4 * 0.001
|  |  |  | ＝ | 0.450
71900C0A
( | 37-FE320-05-50-01-30-00 |  | ) |  |  |  | 産業振興部農林基盤整備課
付帯工 | [5 empty] | 数 量 調 整 表
数量調整表優先
名 称 |  | コード |  | 計 算 式
舗装工 |  | HO | (03) | ＝ | 119.88
|  |  |  | ＝ | 119.880
----------------------------------------------------------------------------------------------------
区画線 |  | KL | (02) | ＝ | 12.4 + 29.1
|  |  |  | ＝ | 41.500
----------------------------------------------------------------------------------------------------
アスカーブ |  | AC | (02) | ＝ | 15.5
|  |  |  | ＝ | 15.500
71900C0A
( | 37-FE320-05-50-01-30-00 |  | ) |  |  |  | 産業振興部農林基盤整備課
補強土壁工 | [5 empty] | 数 量 調 整 表
数量調整表優先
名 称 |  | コード |  | 計 算 式
壁面材設置面積 |  | ex | (02) | ＝ | 121.8
|  |  |  | ＝ | 121.800
----------------------------------------------------------------------------------------------------
壁面材2000 |  | EX2 | (02) | ＝ | 39
|  |  |  | ＝ | 39.000
----------------------------------------------------------------------------------------------------
壁面材1000 |  | EX1 | (02) | ＝ | 125
|  |  |  | ＝ | 125.000
----------------------------------------------------------------------------------------------------
連結材 |  | HD | (02) | ＝ | 17
|  |  |  | ＝ | 17.000
----------------------------------------------------------------------------------------------------
緊張杭 |  | K1 | (03) | ＝ | 400
|  |  |  | ＝ | 400.000
----------------------------------------------------------------------------------------------------
固定杭 |  | K2 | (02) | ＝ | 328
|  |  |  | ＝ | 328.000
----------------------------------------------------------------------------------------------------
水平排水材 |  | H1 | (03) | ＝ | 91.3
71900C0A
( | 37-FE320-05-50-01-30-00 |  | ) |  |  |  | 産業振興部農林基盤整備課
補強土壁工 | [5 empty] | 数 量 調 整 表
数量調整表優先
名 称 |  | コード |  | 計 算 式
水平排水材 |  | H1 | (03) | ＝ | 91.300
----------------------------------------------------------------------------------------------------
縦排水材 |  | H2 | (03) | ＝ | 28.4
|  |  |  | ＝ | 28.400
----------------------------------------------------------------------------------------------------
吸出し防止材 |  | H3 | (03) | ＝ | 81.6
|  |  |  | ＝ | 81.600
----------------------------------------------------------------------------------------------------
補強材RE-40 |  | RE4 | (03) | ＝ | 348.3
|  |  |  | ＝ | 348.300
----------------------------------------------------------------------------------------------------
補強材RE-55 |  | RE5 | (03) | ＝ | 99
|  |  |  | ＝ | 99.000
----------------------------------------------------------------------------------------------------
壁面強化材RE-1 |  | RE1 | (03) | ＝ | 108
|  |  |  | ＝ | 108.000
----------------------------------------------------------------------------------------------------
ジオテキ敷設面積 |  | re | (03) | ＝ | RE1 + RE4 + RE5
|  |  |  | ＝ | 108 + 348.3 + 99
71900C0A
( | 37-FE320-05-50-01-30-00 |  | ) |  |  |  | 産業振興部農林基盤整備課
補強土壁工 | [5 empty] | 数 量 調 整 表
数量調整表優先
名 称 |  | コード |  | 計 算 式
ジオテキ敷設面積 |  | re | (03) | ＝ | 555.300
71900C0A
( | 37-FE320-05-50-01-30-00 |  | ) |  |  |  | 産業振興部農林基盤整備課
雑工 | [5 empty] | 数 量 調 整 表
数量調整表優先
名 称 |  | コード |  | 計 算 式
ブロック積復旧工 |  | bro | (03) | ＝ | 4.6
|  |  |  | ＝ | 4.600
----------------------------------------------------------------------------------------------------
ブロック積基礎工 |  | brk | (03) | ＝ | 0.5
|  |  |  | ＝ | 0.500
71900C0A
( | 37-FE320-05-50-01-30-00 |  | ) |  |  |  | 産業振興部農林基盤整備課
ガードレール | [5 empty] | 数 量 調 整 表
数量調整表優先
名 称 |  | コード |  | 計 算 式
ガードレール撤去 |  | GLT | (03) | ＝ | 2.4 + 0.3 + 25.0
|  |  |  | ＝ | 27.700
----------------------------------------------------------------------------------------------------
ガードレールco建込 |  | GLC | (03) | ＝ | 2.4
|  |  |  | ＝ | 2.400
----------------------------------------------------------------------------------------------------
ガードレール土中建込 |  | GLD | (03) | ＝ | 25
|  |  |  | ＝ | 25.000
----------------------------------------------------------------------------------------------------
ガードレール総延長 |  | GLL | (03) | ＝ | GLC + GLD
|  |  |  | ＝ | 2.4 + 25
|  |  |  | ＝ | 27.400
71900C0A