## 鏡
( | 37-FE350-01-01-10-09-00 |  |  |  |  | ) | [8 empty] | 環境水道部上水道課 |  |  |  |  | 1 | 頁
[13 empty] | 審 査 |  |  |  | 設計者
| 令和 ７ | 年度 |  |  |  |  | 水道実施設計書
| 工事番号 （設計書コード） |  |  |  | ３７‐ＦＥ３５０‐０１‐０１‐１０
| 建設工事名 |  |  |  | 岡部町殿地内導水管布設工事
| 路線河川名 | [8 empty] | 建設工事箇所 |  |  | 藤枝市 岡部町 殿 地内
建設工事金額
| 工 期 |  |  |  | 令和 ８年 ３月１３日限り | [10 empty] | 週休２日推進工事補正 |  |  | （週単位（完全週休２日））
| 建設工事概要 |  | 施工延長 | [7 empty] | 126.7 |  | ｍ
|  |  | ＨＰＥ径１００ | [7 empty] | 120.9 |  | ｍ
|  |  | ＦＥＰ径１００ | [7 empty] | 233.8 |  | ｍ
|  |  | ハンドホール | [7 empty] | 5 |  | 基
| 歩掛・単価適用年度 |  |  | 令和 ７年 １０月 |  |  |  | 基本単価 | 令和 ７年 １０月 |  |  | 地区コード |  | ２２０ |  |  |  | 地区
起 終 点 指 定
内訳表、施工単価表に記載されている機械の機種などは該当機種の使用を指定するものではなく設計上の参考である

## 工事費内訳表
( | 37-FE350-01-01-10-09-00 | ) | [6 empty] | 環境水道部上水道課 |  | 2 | 頁
工 事 費 内 訳 表
.. .
区分・工種・種別・細別 |  |  |  | 単位 | 数量 | 単 価 | 金 額 | 摘 要
本工事費
‐ 市単
|  |  |  | 式 | 1
‐‐ 管材
|  |  |  | 式 | 1
‐‐‐ HPE径100
|  |  |  | 式 | 1
‐‐‐‐ 配水ポリエチレン管 ＥＦ片受直管
φ１００
|  |  |  | 本 | 24
‐‐‐‐ 配水Ｐ用 ＥＦ片受ベンド（片受片挿）
φ１００×９０°
|  |  |  | 個 | 2
‐‐‐‐ 配水Ｐ用 ＥＦ片受ベンド（片受片挿）
φ１００×２２°１／２
|  |  |  | 個 | 1
‐‐‐‐ 配水Ｐ用 ＥＦベンド（両受）
φ１００×１１°１／４
|  |  |  | 個 | 1
‐‐‐‐ ＥＦソケット
φ１００
|  |  |  | ヶ | 2
. . .. ....
( | 37-FE350-01-01-10-09-00 | ) | [6 empty] | 環境水道部上水道課 |  | 3 | 頁
工 事 費 内 訳 表
.. .
区分・工種・種別・細別 |  |  |  | 単位 | 数量 | 単 価 | 金 額 | 摘 要
‐‐ 配管工
|  |  |  | 式 | 1
‐‐‐ 管路土工
|  |  |  | 式 | 1
‐‐‐‐ 舗装版切断
|  |  |  | ｍ | 290 |  |  | SP １号表
‐‐‐‐ 舗装版破砕
|  |  |  | ｍ２ | 180 |  |  | SP ２号表
‐‐‐‐ AS殻運搬処分 | [12 empty] | Ｍ０００２
|  |  |  | ｍ３ | 9 |  |  | 第 １号表
‐‐‐‐ AS濁水運搬処分 | [12 empty] | Ｍ０００１
|  |  |  | 式 | 1 |  |  | 第 ２号表
‐‐‐‐ バックホウ掘削積込（土砂）
バックホウ 山積０．２８ｍ３（平積０．２０ｍ３）
|  |  |  | ｍ３ | 170 |  |  | 第 ４号表
‐‐‐‐ 砂基礎工（機械施工）１０ｍ３以上 | [12 empty] | Ｍ０００３
|  |  |  | ｍ３ | 60 |  |  | 第 ５号表
‐‐‐‐ 管路埋戻工（機械埋戻・バックホウ）
バックホウ 山積０．２８ｍ３（平積０．２０ｍ３） 路床材 再生盛土材
|  |  |  | ｍ３ | 100 |  |  | 第 ６号表
. . .. ....
( | 37-FE350-01-01-10-09-00 | ) | [6 empty] | 環境水道部上水道課 |  | 4 | 頁
工 事 費 内 訳 表
.. .
区分・工種・種別・細別 |  |  |  | 単位 | 数量 | 単 価 | 金 額 | 摘 要
‐‐‐‐ 管路埋戻工（機械埋戻・バックホウ）
バックホウ 山積０．２８ｍ３（平積０．２０ｍ３） 路床材 各種
|  |  |  | ｍ３ | 10 |  |  | 第 ７号表
‐‐‐‐ 残土運搬・処分工 | [12 empty] | Ｍ０００４
粘性土
|  |  |  | ｍ３ | 160 |  |  | 第 ８号表
‐‐‐‐ 仮表層（車道・路肩部）
|  |  |  | ｍ２ | 15 |  |  | SP ６号表
‐‐‐‐ 仮表層（車道・路肩部）
|  |  |  | ｍ２ | 168 |  |  | SP ７号表
‐‐‐ 管布設工
HPEφ100
|  |  |  | 式 | 1
‐‐‐‐ 管据付工 ＰＥ管（融着接合） φ１００ｍｍ
人力
|  |  |  | ｍ | 120.9 |  |  | 第 １０号表
‐‐‐‐ 管継手工 ＰＥ管 融着接合（１箇所）
φ１００ｍｍ
|  |  |  | 箇所 | 3 |  |  | 第 １１号表
‐‐‐‐ 管継手工 ＰＥ管 融着接合（１口）
φ１００ｍｍ
|  |  |  | 口 | 27 |  |  | 第 １２号表
‐‐‐‐ 管切断工 ＰＥ管 φ１００ｍｍ
|  |  |  | 口 | 4 |  |  | 第 １３号表
. . .. ....
( | 37-FE350-01-01-10-09-00 | ) | [6 empty] | 環境水道部上水道課 |  | 5 | 頁
工 事 費 内 訳 表
.. .
区分・工種・種別・細別 |  |  |  | 単位 | 数量 | 単 価 | 金 額 | 摘 要
‐‐‐‐ ナイロンスリーブ被覆工φ１００（材・工） | [12 empty] | Ｍ０００９
油類及び有機溶剤浸透防止用
|  |  |  | ｍ | 120.9 |  |  | 第 １４号表
‐‐‐‐ ロケーティングワイヤー設置工（材・工） | [12 empty] | Ｍ０００７
|  |  |  | ｍ | 120.9 |  |  | 第 １５号表
‐‐‐‐ 埋設標識シート設置工 | [12 empty] | Ｍ０００８
令和５改訂版水道事業実務必携 P66
|  |  |  | ｍ | 120.9 |  |  | 第 １６号表
‐‐‐ 管布設工
FEPφ100
|  |  |  | 式 | 1
‐‐‐‐ 波付硬質合成樹脂管（ＦＥＰ）（道路沿い（地中））敷設
道路沿い施工
|  |  |  | ｍ | 234 |  |  | 第 １８号表
‐‐‐‐ 埋設標識シート敷設 | [12 empty] | Ｍ００２０
|  |  |  | ｍ | 234 |  |  | 第 １９号表
‐‐ 構造物設置工
|  |  |  | 式 | 1
‐‐‐ 土工
|  |  |  | 式 | 1
‐‐‐‐ 床掘り
|  |  |  | ｍ３ | 30 |  |  | SP ８号表
. . .. ....
( | 37-FE350-01-01-10-09-00 | ) | [6 empty] | 環境水道部上水道課 |  | 6 | 頁
工 事 費 内 訳 表
.. .
区分・工種・種別・細別 |  |  |  | 単位 | 数量 | 単 価 | 金 額 | 摘 要
‐‐‐‐ 埋戻工 | [12 empty] | Ｍ００１０
|  |  |  | ｍ３ | 20 |  |  | 第 ２０号表
‐‐‐‐ 残土運搬・処分工 | [12 empty] | Ｍ０００４
粘性土
|  |  |  | ｍ３ | 30 |  |  | 第 ８号表
‐‐‐ ハンドホール設置工
|  |  |  | 式 | 1
‐‐‐‐ ハンドホール設置工
900×900×900
|  |  |  | 基 | 4 |  |  | SP １０号表
‐‐‐‐ ハンドホール設置工
900×900×1300
|  |  |  | 基 | 1 |  |  | SP １１号表
‐‐‐‐ コンクリート削孔（コンクリート穿孔機）
|  |  |  | 孔 | 20 |  |  | SP １２号表
‐‐ 仮設工
|  |  |  | 式 | 1
‐‐‐ 土留工
|  |  |  | 式 | 1
‐‐‐‐ アルミ矢板建込・引抜工（両側分）０．２０ｍ3級バックホウ | [12 empty] | Ｍ００１２
掘削深２．０ｍ以下
|  |  |  | ｍ | 4.1 |  |  | 第 ２１号表
. . .. ....
( | 37-FE350-01-01-10-09-00 | ) | [6 empty] | 環境水道部上水道課 |  | 7 | 頁
工 事 費 内 訳 表
.. .
区分・工種・種別・細別 |  |  |  | 単位 | 数量 | 単 価 | 金 額 | 摘 要
‐‐‐‐ 腹起材・切梁材 設置撤去工(軽量金属) | [12 empty] | Ｍ００１６
１段（両側）
|  |  |  | ｍ | 4.1 |  |  | 第 ２４号表
‐‐‐‐ アルミ矢板 賃料・基本料 | [12 empty] | Ｍ００１４
|  |  |  | 式 | 1 |  |  | 第 ２５号表
‐‐‐‐ 腹起材・切梁材賃料 １段 | [12 empty] | Ｍ００１３
矢板長２．０ｍ （両側）
|  |  |  | ｍ | 4.1 |  |  | 第 ２６号表
‐‐‐‐ 腹起材・切梁材 基本料 | [12 empty] | Ｍ００１５
|  |  |  | 式 | 1 |  |  | 第 ２７号表
‐‐‐ 交通誘導員
|  |  |  | 式 | 1
‐‐‐‐ 交通誘導警備員
|  |  |  | 式 | 1 |  |  | 第 ２８号表
直接工事費計
工種区分 No. ６３ 開削工事及び小口径推進工事等
共通仮設費 (一般交通影響あり（２）)
|  |  |  | 式 | 1
. . .. ....
( | 37-FE350-01-01-10-09-00 | ) | [6 empty] | 環境水道部上水道課 |  | 8 | 頁
工 事 費 内 訳 表
.. .
区分・工種・種別・細別 |  |  |  | 単位 | 数量 | 単 価 | 金 額 | 摘 要
運搬費 | [12 empty] | Ｍ００１１
矢板
|  |  |  | 式 | 1 |  |  | 第 ２９号表
試験費 | [12 empty] | Ｍ００１９
|  |  |  | 式 | 1 |  |  | 第 ３０号表
共通仮設費計
純工事費計
現場管理費 (一般交通影響あり（２）)
|  |  |  | 式 | 1
工事原価計
一般管理費等 (金銭的保証を必要とする)
|  |  |  | 式 | 1
工事価格計
消費税相当額
|  |  |  | 式 | 1
. . .. ....
( | 37-FE350-01-01-10-09-00 | ) | [6 empty] | 環境水道部上水道課 |  | 9 | 頁
工 事 費 内 訳 表
.. .
区分・工種・種別・細別 |  |  |  | 単位 | 数量 | 単 価 | 金 額 | 摘 要
請負工事費
. . .. ....

## 明細表
( | 37-FE350-01-01-10-09-00 |  |  | ) | [8 empty] | 環境水道部上水道課 |  |  | 10 | 頁
Ｍ０００２ | [5 empty] | AS殻運搬処分
第 １号表
|  | 金 | 円 | 10 ｍ３ | 当り
積 算 項 目 | [5 empty] | 単位 |  | 数量 | 単 価 | 金 額 | 摘 要
殻運搬
[6 empty] | ｍ３ |  | 10 |  |  | SP ３号表
AS殻処分費
静岡つばさアスコン リサイクル工場 岡部町岡部1439-2
[6 empty] | ｍ３ |  | 10
計
単価
ｍ３
1,#等:諸経費等対象額
( | 37-FE350-01-01-10-09-00 |  |  | ) | [8 empty] | 環境水道部上水道課 |  |  | 11 | 頁
Ｍ０００１ | [5 empty] | AS濁水運搬処分
第 ２号表
|  | 金 | 円 | 1 式 | 当り
積 算 項 目 | [5 empty] | 単位 |  | 数量 | 単 価 | 金 額 | 摘 要
トラック運搬（ＤＩＤ区間あり）
運搬距離：２５．３ｋｍ以下
[6 empty] | 台 |  | 1 |  |  | 第 ３号表
AS汚泥処分費
マーセリサイクル（株）麻機工場 静岡市静岡市葵区北2242-129
[6 empty] | ｍ３ |  | 0.3
計
1,#等:諸経費等対象額
( | 37-FE350-01-01-10-09-00 |  |  | ) | [8 empty] | 環境水道部上水道課 |  |  | 12 | 頁
トラック運搬（ＤＩＤ区間あり）
[7 empty] | 運搬距離：２５．３ｋｍ以下 | [6 empty] | 第 ３号表
|  | 金 | 円 | 1 台 | 当り
積 算 項 目 | [5 empty] | 単位 |  | 数量 | 単 価 | 金 額 | 摘 要
トラック運転
２ｔ積
時間
諸 雑 費
[6 empty] | 式 |  | 1
計
1,#等:諸経費等対象額
( | 37-FE350-01-01-10-09-00 |  |  | ) | [8 empty] | 環境水道部上水道課 |  |  | 13 | 頁
バックホウ掘削積込（土砂）
[7 empty] | バックホウ 山積０．２８ｍ３（平積０．２０ｍ３） | [6 empty] | 第 ４号表
|  | 金 | 円 | 100 ｍ３ | 当り
積 算 項 目 | [5 empty] | 単位 |  | 数量 | 単 価 | 金 額 | 摘 要
土木一般世話役
人
普通作業員
人
バックホウ［クローラ型］ 運転
山積０．２８ｍ３（平積０．２ｍ３）
排出ガス対策型（第２次基準値）
時間
諸雑費
[6 empty] | 式 |  | 1
計
単価
ｍ３
1,#等:諸経費等対象額
( | 37-FE350-01-01-10-09-00 |  |  | ) | [8 empty] | 環境水道部上水道課 |  |  | 14 | 頁
Ｍ０００３ | [5 empty] | 砂基礎工（機械施工）１０ｍ３以上
第 ５号表
|  | 金 | 円 | 100 ｍ３ | 当り
積 算 項 目 | [5 empty] | 単位 |  | 数量 | 単 価 | 金 額 | 摘 要
砂基礎工
[6 empty] | ｍ３ |  | 100
再生砂 （埋戻し用）
[6 empty] | ｍ３ |  | 126
計
単価
ｍ３
1,#等:諸経費等対象額
( | 37-FE350-01-01-10-09-00 |  |  | ) | [8 empty] | 環境水道部上水道課 |  |  | 15 | 頁
管路埋戻工（機械埋戻・バックホウ）
[7 empty] | バックホウ 山積０．２８ｍ３（平積０．２０ｍ３） 路床材 再生盛土材 | [6 empty] | 第 ６号表
|  | 金 | 円 | 100 ｍ３ | 当り
積 算 項 目 | [5 empty] | 単位 |  | 数量 | 単 価 | 金 額 | 摘 要
土木一般世話役
人
普通作業員
人
バックホウ［クローラ型］ 運転
山積０．２８ｍ３（平積０．２ｍ３）
排出ガス対策型（第２次基準値）
時間
タンパ 運転
質量 ６０‐８０ｋｇ
ガソリン
日
路床材 再生盛土材
[6 empty] | ｍ３ |  | 126
諸雑費
[6 empty] | 式 |  | 1
計
単価
ｍ３
1,#等:諸経費等対象額
( | 37-FE350-01-01-10-09-00 |  |  | ) | [8 empty] | 環境水道部上水道課 |  |  | 16 | 頁
管路埋戻工（機械埋戻・バックホウ）
[7 empty] | バックホウ 山積０．２８ｍ３（平積０．２０ｍ３） 路床材 各種 | [6 empty] | 第 ７号表
|  | 金 | 円 | 100 ｍ３ | 当り
積 算 項 目 | [5 empty] | 単位 |  | 数量 | 単 価 | 金 額 | 摘 要
土木一般世話役
人
普通作業員
人
バックホウ［クローラ型］ 運転
山積０．２８ｍ３（平積０．２ｍ３）
排出ガス対策型（第２次基準値）
時間
タンパ 運転
質量 ６０‐８０ｋｇ
ガソリン
日
路床材 各種
[6 empty] | ｍ３ |  | 120
諸雑費
[6 empty] | 式 |  | 1
計
単価
ｍ３
1,#等:諸経費等対象額
( | 37-FE350-01-01-10-09-00 |  |  | ) | [8 empty] | 環境水道部上水道課 |  |  | 17 | 頁
Ｍ０００４ | [5 empty] | 残土運搬・処分工
[7 empty] | 粘性土 | [6 empty] | 第 ８号表
|  | 金 | 円 | 100 ｍ３ | 当り
積 算 項 目 | [5 empty] | 単位 |  | 数量 | 単 価 | 金 額 | 摘 要
ダンプトラック運搬・４ｔ積（仮置き）
バックホウ 山積０．２８ｍ３（平積０．２０ｍ３）
ＤＩＤ区間無し，Ｌ＝０．３ｋｍ，土砂
[6 empty] | ｍ３ |  | 100 |  |  | 第 ９号表
積込（ルーズ）
仮置き積み込み
[6 empty] | ｍ３ |  | 100 |  |  | SP ４号表
土砂等運搬
[6 empty] | ｍ３ |  | 100 |  |  | SP ５号表
残土処分費(粘性土)
駿遠開発事業 牧之原市切山594 | [10 empty] | 第2種建設発生土 L=1.30
[6 empty] | ｍ３ |  | 130
諸雑費
式
計
単価
ｍ３
1,#等:諸経費等対象額
( | 37-FE350-01-01-10-09-00 |  |  | ) | [8 empty] | 環境水道部上水道課 |  |  | 18 | 頁
ダンプトラック運搬・４ｔ積（管路掘削工事）
[7 empty] | バックホウ 山積０．２８ｍ３（平積０．２０ｍ３） | [6 empty] | 第 ９号表
ＤＩＤ区間無し，Ｌ＝０．３ｋｍ，土砂
|  | 金 | 円 | 10 ｍ３ | 当り
積 算 項 目 | [5 empty] | 単位 |  | 数量 | 単 価 | 金 額 | 摘 要
ダンプトラック運転
４ｔ積級 タイヤ損耗費：良好
日
計
単価
ｍ３
1,#等:諸経費等対象額
( | 37-FE350-01-01-10-09-00 |  |  | ) | [8 empty] | 環境水道部上水道課 |  |  | 19 | 頁
管据付工 ＰＥ管（融着接合） φ１００ｍｍ
[7 empty] | 人力 | [6 empty] | 第 １０号表
|  | 金 | 円 | 10 ｍ | 当り
積 算 項 目 | [5 empty] | 単位 |  | 数量 | 単 価 | 金 額 | 摘 要
配管工
人
普通作業員
人
計
単価
ｍ
1,#等:諸経費等対象額
( | 37-FE350-01-01-10-09-00 |  |  | ) | [8 empty] | 環境水道部上水道課 |  |  | 20 | 頁
管継手工 ＰＥ管 融着接合（１箇所）
[7 empty] | φ１００ｍｍ | [6 empty] | 第 １１号表
|  | 金 | 円 | 1 箇所 | 当り
積 算 項 目 | [5 empty] | 単位 |  | 数量 | 単 価 | 金 額 | 摘 要
配管工 | [16 empty] | 1
人
普通作業員 | [16 empty] | 1
人
諸雑費
％
計
1,#等:諸経費等対象額
( | 37-FE350-01-01-10-09-00 |  |  | ) | [8 empty] | 環境水道部上水道課 |  |  | 21 | 頁
管継手工 ＰＥ管 融着接合（１口）
[7 empty] | φ１００ｍｍ | [6 empty] | 第 １２号表
|  | 金 | 円 | 1 口 | 当り
積 算 項 目 | [5 empty] | 単位 |  | 数量 | 単 価 | 金 額 | 摘 要
配管工 | [16 empty] | 1
人
普通作業員 | [16 empty] | 1
人
諸雑費
％
計
1,#等:諸経費等対象額
( | 37-FE350-01-01-10-09-00 |  |  | ) | [8 empty] | 環境水道部上水道課 |  |  | 22 | 頁
管切断工 ＰＥ管 φ１００ｍｍ
第 １３号表
|  | 金 | 円 | 1 口 | 当り
積 算 項 目 | [5 empty] | 単位 |  | 数量 | 単 価 | 金 額 | 摘 要
配管工 | [16 empty] | 1
人
普通作業員 | [16 empty] | 1
人
諸雑費
％
計
1,#等:諸経費等対象額
( | 37-FE350-01-01-10-09-00 |  |  | ) | [8 empty] | 環境水道部上水道課 |  |  | 23 | 頁
Ｍ０００９ | [5 empty] | ナイロンスリーブ被覆工φ１００（材・工）
[7 empty] | 油類及び有機溶剤浸透防止用 | [6 empty] | 第 １４号表
|  | 金 | 円 | 100 ｍ | 当り
積 算 項 目 | [5 empty] | 単位 |  | 数量 | 単 価 | 金 額 | 摘 要
配管工
人
普通作業員
人
配水Ｐ用 ナイロンスリーブ
φ１００
[6 empty] | 枚 |  | 22
配水Ｐ用 アルミテープ
５０ｍ/巻
[6 empty] | 巻 |  | 1.22
配水Ｐ用 防食テープ
１０ｍ/巻
[6 empty] | 巻 |  | 5.9
諸雑費
[6 empty] | 式 |  | 1
計
単価
ｍ
1,#等:諸経費等対象額
( | 37-FE350-01-01-10-09-00 |  |  | ) | [8 empty] | 環境水道部上水道課 |  |  | 24 | 頁
Ｍ０００７ | [5 empty] | ロケーティングワイヤー設置工（材・工）
第 １５号表
|  | 金 | 円 | 100 ｍ | 当り
積 算 項 目 | [5 empty] | 単位 |  | 数量 | 単 価 | 金 額 | 摘 要
ロケーティングワイヤー
100m
[6 empty] | ｍ |  | 110
普通作業員
人
諸雑費
[6 empty] | 式 |  | 1
計
単価
ｍ
1,#等:諸経費等対象額
( | 37-FE350-01-01-10-09-00 |  |  | ) | [8 empty] | 環境水道部上水道課 |  |  | 25 | 頁
Ｍ０００８ | [5 empty] | 埋設標識シート設置工
第 １６号表
|  | 金 | 円 | 100 ｍ | 当り | [6 empty] | 令和５改訂版水道事業実務必携 P66
積 算 項 目 | [5 empty] | 単位 |  | 数量 | 単 価 | 金 額 | 摘 要
埋設標識シート（ダブル）
幅 １５ｃｍ ５０ｍ／巻
[6 empty] | ｍ |  | 100
埋設標識シート工
[6 empty] | ｍ |  | 100 |  |  | 第 １７号表
計
単価
ｍ
1,#等:諸経費等対象額
( | 37-FE350-01-01-10-09-00 |  |  | ) | [8 empty] | 環境水道部上水道課 |  |  | 26 | 頁
埋設標識シート工
第 １７号表
|  | 金 | 円 | 100 ｍ | 当り
積 算 項 目 | [5 empty] | 単位 |  | 数量 | 単 価 | 金 額 | 摘 要
普通作業員
人
単価
ｍ
1,#等:諸経費等対象額
( | 37-FE350-01-01-10-09-00 |  |  | ) | [8 empty] | 環境水道部上水道課 |  |  | 27 | 頁
波付硬質合成樹脂管（ＦＥＰ）（道路沿い（地中））敷設
[7 empty] | 道路沿い施工 | [6 empty] | 第 １８号表
|  | 金 | 円 | 100 ｍ | 当り
積 算 項 目 | [5 empty] | 単位 |  | 数量 | 単 価 | 金 額 | 摘 要
電線管 | [16 empty] | 1
[6 empty] | ｍ |  | 100
電工
人
計
単価
ｍ
1,#等:諸経費等対象額
( | 37-FE350-01-01-10-09-00 |  |  | ) | [8 empty] | 環境水道部上水道課 |  |  | 28 | 頁
Ｍ００２０ | [5 empty] | 埋設標識シート敷設
第 １９号表
|  | 金 | 円 | 100 ｍ | 当り
積 算 項 目 | [5 empty] | 単位 |  | 数量 | 単 価 | 金 額 | 摘 要
電工
人
埋設表示シート
Ｗ１５０ シングル
[6 empty] | ｍ |  | 100
諸雑費
式
計
単価
ｍ
1,#等:諸経費等対象額
( | 37-FE350-01-01-10-09-00 |  |  | ) | [8 empty] | 環境水道部上水道課 |  |  | 29 | 頁
Ｍ００１０ | [5 empty] | 埋戻工
第 ２０号表
|  | 金 | 円 | 100 ｍ３ | 当り
積 算 項 目 | [5 empty] | 単位 |  | 数量 | 単 価 | 金 額 | 摘 要
埋戻し
[6 empty] | ｍ３ |  | 100 |  |  | SP ９号表
路床材 再生盛土材
[6 empty] | ｍ３ |  | 126
計
単価
ｍ３
1,#等:諸経費等対象額
( | 37-FE350-01-01-10-09-00 |  |  | ) | [8 empty] | 環境水道部上水道課 |  |  | 30 | 頁
Ｍ００１２ | [5 empty] | アルミ矢板建込・引抜工（両側分）０．２０ｍ3級バックホウ
[7 empty] | 掘削深２．０ｍ以下 | [6 empty] | 第 ２１号表
|  | 金 | 円 | 100 ｍ | 当り
積 算 項 目 | [5 empty] | 単位 |  | 数量 | 単 価 | 金 額 | 摘 要
アルミ矢板建込(両側分）０．２０ｍ3級バックホウ | [14 empty] | Ｔ０００１
掘削深２．０ｍ以下
[6 empty] | ｍ |  | 100 |  |  | 第 ２２号表
アルミ矢板引抜(両側分）4.9ｔ吊トラッククレーン | [14 empty] | Ｔ０００２
掘削深２．０ｍ以下
[6 empty] | ｍ |  | 100 |  |  | 第 ２３号表
諸雑費
式
計
単価
ｍ
1,#等:諸経費等対象額
( | 37-FE350-01-01-10-09-00 |  |  | ) | [8 empty] | 環境水道部上水道課 |  |  | 31 | 頁
Ｔ０００１ | [5 empty] | アルミ矢板建込(両側分）０．２０ｍ3級バックホウ
[7 empty] | 掘削深２．０ｍ以下 | [6 empty] | 第 ２２号表
|  | 金 | 円 | 100 ｍ | 当り
積 算 項 目 | [5 empty] | 単位 |  | 数量 | 単 価 | 金 額 | 摘 要
土木一般世話役
人
特殊作業員
人
普通作業員
人
バックホウ［クローラ型］ 運転
山積０．２８ｍ３（平積０．２ｍ３）
排出ガス対策型（第２次基準値）
時間
諸雑費
式
計
単価
ｍ
1,#等:諸経費等対象額
( | 37-FE350-01-01-10-09-00 |  |  | ) | [8 empty] | 環境水道部上水道課 |  |  | 32 | 頁
Ｔ０００２ | [5 empty] | アルミ矢板引抜(両側分）4.9ｔ吊トラッククレーン
[7 empty] | 掘削深２．０ｍ以下 | [6 empty] | 第 ２３号表
|  | 金 | 円 | 100 ｍ | 当り
積 算 項 目 | [5 empty] | 単位 |  | 数量 | 単 価 | 金 額 | 摘 要
土木一般世話役
人
特殊作業員
人
普通作業員
人
トラッククレーン オペレータ付き
ラチスジブ型、油圧伸縮ジブ型４．９ｔ吊
賃料
日
諸雑費
式
計
単価
ｍ
1,#等:諸経費等対象額
( | 37-FE350-01-01-10-09-00 |  |  | ) | [8 empty] | 環境水道部上水道課 |  |  | 33 | 頁
Ｍ００１６ | [5 empty] | 腹起材・切梁材 設置撤去工(軽量金属)
[7 empty] | １段（両側） | [6 empty] | 第 ２４号表
|  | 金 | 円 | 100 ｍ | 当り
積 算 項 目 | [5 empty] | 単位 |  | 数量 | 単 価 | 金 額 | 摘 要
土木一般世話役
人
特殊作業員
人
普通作業員
人
諸雑費
式
計
単価
ｍ
1,#等:諸経費等対象額
( | 37-FE350-01-01-10-09-00 |  |  | ) | [8 empty] | 環境水道部上水道課 |  |  | 34 | 頁
Ｍ００１４ | [5 empty] | アルミ矢板 賃料・基本料
第 ２５号表
|  | 金 | 円 | 1 式 | 当り
積 算 項 目 | [5 empty] | 単位 |  | 数量 | 単 価 | 金 額 | 摘 要
アルミ矢板賃料
Ｈ＝２．０ｍ
[6 empty] | 日・枚 |  | 52
アルミ矢板基本料
Ｈ＝２．０ｍ
[6 empty] | 枚 |  | 26
計
1,#等:諸経費等対象額
( | 37-FE350-01-01-10-09-00 |  |  | ) | [8 empty] | 環境水道部上水道課 |  |  | 35 | 頁
Ｍ００１３ | [5 empty] | 腹起材・切梁材賃料 １段
[7 empty] | 矢板長２．０ｍ （両側） | [6 empty] | 第 ２６号表
|  | 金 | 円 | 100 ｍ | 当り
積 算 項 目 | [5 empty] | 単位 |  | 数量 | 単 価 | 金 額 | 摘 要
アルミ製腹起し 賃料
８０×１１５×２０００
[6 empty] | 日・本 |  | 168
アルミ水圧サポート賃料
１５００-２２００
[6 empty] | 日・本 |  | 168
水圧手動ポンプ賃料
[6 empty] | 日・台 |  | 42
諸雑費
[6 empty] | 式 |  | 1
計
単価
ｍ
1,#等:諸経費等対象額
( | 37-FE350-01-01-10-09-00 |  |  | ) | [8 empty] | 環境水道部上水道課 |  |  | 36 | 頁
Ｍ００１５ | [5 empty] | 腹起材・切梁材 基本料
第 ２７号表
|  | 金 | 円 | 1 式 | 当り
積 算 項 目 | [5 empty] | 単位 |  | 数量 | 単 価 | 金 額 | 摘 要
アルミ製腹起し 基本料
８０×１１５×２０００
[6 empty] | 本 |  | 4
アルミ水圧サポート基本料
１５００-２２００
[6 empty] | 本 |  | 4
水圧手動ポンプ基本料
[6 empty] | 台 |  | 1
諸雑費
[6 empty] | 式 |  | 1
計
1,#等:諸経費等対象額
( | 37-FE350-01-01-10-09-00 |  |  | ) | [8 empty] | 環境水道部上水道課 |  |  | 37 | 頁
交通誘導警備員
第 ２８号表
|  | 金 | 円 | 1 式 | 当り
積 算 項 目 | [5 empty] | 単位 |  | 数量 | 単 価 | 金 額 | 摘 要
交通誘導警備員Ｂ
９日、２人
[6 empty] | 人 |  | 18
計
1,#等:諸経費等対象額
( | 37-FE350-01-01-10-09-00 |  |  | ) | [8 empty] | 環境水道部上水道課 |  |  | 38 | 頁
Ｍ００１１ | [5 empty] | 運搬費
[7 empty] | 矢板 | [6 empty] | 第 ２９号表
|  | 金 | 円 | 1 式 | 当り
積 算 項 目 | [5 empty] | 単位 |  | 数量 | 単 価 | 金 額 | 摘 要
仮設材等の運搬費（往路）
１２ｍ以内
Ｌ＝１０ｋｍ，Ｇ＝０．２７８ｔ
[6 empty] | 式 |  | 1
仮設材等の運搬費（復路）
１２ｍ以内
Ｌ＝１０ｋｍ，Ｇ＝０．２７８ｔ
[6 empty] | 式 |  | 1
仮設材等の積込み・取卸し費
現場搬入質量＝０．２７８ｔ，現場搬出質量＝０．２７８ｔ
[6 empty] | 式 |  | 1
計
1,#等:諸経費等対象額
( | 37-FE350-01-01-10-09-00 |  |  | ) | [8 empty] | 環境水道部上水道課 |  |  | 39 | 頁
Ｍ００１９ | [5 empty] | 試験費
第 ３０号表
|  | 金 | 円 | 1 式 | 当り
積 算 項 目 | [5 empty] | 単位 |  | 数量 | 単 価 | 金 額 | 摘 要
六価クロム溶出試験 | [14 empty] | Ｍ００１７
環境庁告示４６号溶出試験
[6 empty] | 式 |  | 1 |  |  | 第 ３１号表
通水試験 | [14 empty] | Ｍ００１８
[6 empty] | 式 |  | 1 |  |  | 第 ３２号表
計
1,#等:諸経費等対象額
( | 37-FE350-01-01-10-09-00 |  |  | ) | [8 empty] | 環境水道部上水道課 |  |  | 40 | 頁
Ｍ００１７ | [5 empty] | 六価クロム溶出試験
[7 empty] | 環境庁告示４６号溶出試験 | [6 empty] | 第 ３１号表
|  | 金 | 円 | 1 式 | 当り
積 算 項 目 | [5 empty] | 単位 |  | 数量 | 単 価 | 金 額 | 摘 要
六価クロム溶出試験
環境庁告示４６号溶出試験
[6 empty] | 件 |  | 1
計
1,#等:諸経費等対象額
( | 37-FE350-01-01-10-09-00 |  |  | ) | [8 empty] | 環境水道部上水道課 |  |  | 41 | 頁
Ｍ００１８ | [5 empty] | 通水試験
第 ３２号表
|  | 金 | 円 | 1 式 | 当り
積 算 項 目 | [5 empty] | 単位 |  | 数量 | 単 価 | 金 額 | 摘 要
通水試験工 φ８００ｍｍ以下
既設管と連絡あり
[6 empty] | ｍ |  | 120.9 |  |  | 第 ３３号表
計
1,#等:諸経費等対象額
( | 37-FE350-01-01-10-09-00 |  |  | ) | [8 empty] | 環境水道部上水道課 |  |  | 42 | 頁
通水試験工 φ８００ｍｍ以下
[7 empty] | 既設管と連絡あり | [6 empty] | 第 ３３号表
|  | 金 | 円 | 500 ｍ | 当り
積 算 項 目 | [5 empty] | 単位 |  | 数量 | 単 価 | 金 額 | 摘 要
配管工 | [16 empty] | 1
人
普通作業員 | [16 empty] | 1
人
器具損料及び諸雑費
％
計
単価
ｍ
1,#等:諸経費等対象額

## 施工パッケージ区分一覧表
( | 37-FE350-01-01-10-09-00 |  | ) |  | 環境水道部上水道課 |  | 43 | 頁
施 工 パ ッ ケ ー ジ 区 分 一 覧 表
名 称 |  |  |  | 内 容
舗装版切断 |  |  |  | 舗装版種別＝アスファルト舗装版，アスファルト舗装版厚＝１５ｃｍ以下 |  | SP １号表
------------------------------------------------------------------------------------ |  |  |  | -------------------------------------------------------------------------------------------------------------------- |  | --------------
舗装版破砕 |  |  |  | 舗装版種別＝アスファルト舗装版，障害等の有無＝無し，騒音振動対策＝不要，舗装版厚＝１５ｃｍ以下，積込作業の有無＝有り |  | SP ２号表
------------------------------------------------------------------------------------ |  |  |  | -------------------------------------------------------------------------------------------------------------------- |  | --------------
殻運搬 |  |  |  | 殻発生作業＝舗装版破砕，積込工法区分＝機械積込（騒音対策不要，舗装版厚１５ｃｍ以下），ＤＩＤ区間の有無＝無し，運搬距 |  | SP ３号表
離（ｋｍ）＝１１．５ｋｍ以下
------------------------------------------------------------------------------------ |  |  |  | -------------------------------------------------------------------------------------------------------------------- |  | --------------
積込（ルーズ） |  |  |  | 土質＝土砂，作業内容＝土量５０，０００ｍ３未満 |  | SP ４号表
＊土砂の種類＝土砂（粘性土）
------------------------------------------------------------------------------------ |  |  |  | -------------------------------------------------------------------------------------------------------------------- |  | --------------
土砂等運搬 |  |  |  | 土砂等発生現場＝標準，積込機種・規格＝バックホウ山積０．４５ｍ３（平積０．３５ｍ３），土質＝土砂（岩塊・玉石混り土含 |  | SP ５号表
む），ＤＩＤ区間の有無＝有り，運搬距離＝２８．５ｋｍ以下
------------------------------------------------------------------------------------ |  |  |  | -------------------------------------------------------------------------------------------------------------------- |  | --------------
表層（車道・路肩部） |  |  |  | 平均幅員＝１．４ｍ未満（１層当り平均仕上り厚５０ｍｍ以下），材料＝密粒度アスコン 選択，瀝青材料種類＝無し |  | SP ６号表
＆アスコン規格＝再生密粒度アスコン（１３） Ａ配合，＊１層当り平均仕上り厚＝４０ｍｍ
------------------------------------------------------------------------------------ |  |  |  | -------------------------------------------------------------------------------------------------------------------- |  | --------------
表層（車道・路肩部） |  |  |  | 平均幅員＝１．４ｍ以上３．０ｍ以下，材料＝密粒度アスコン 選択，瀝青材料種類＝無し |  | SP ７号表
＆アスコン規格＝再生密粒度アスコン（１３） Ａ配合，＊１層当り平均仕上り厚＝４０ｍｍ
------------------------------------------------------------------------------------ |  |  |  | -------------------------------------------------------------------------------------------------------------------- |  | --------------
床掘り |  |  |  | 土質＝土砂，施工方法＝上記以外（小規模） |  | SP ８号表
＊土砂の種類＝土砂（粘性土）
------------------------------------------------------------------------------------ |  |  |  | -------------------------------------------------------------------------------------------------------------------- |  | --------------
埋戻し |  |  |  | 施工方法＝上記以外（小規模），土質＝土砂 |  | SP ９号表
＊土砂の種類＝土砂（レキ質土）
------------------------------------------------------------------------------------ |  |  |  | -------------------------------------------------------------------------------------------------------------------- |  | --------------
プレキャストマンホール |  |  |  | 作業区分＝据付，製品質量＝２０００Ｋｇ／基以下，基礎砕石＝無しまたは円形断面以外 |  | SP １０号表
( | 37-FE350-01-01-10-09-00 |  | ) |  | 環境水道部上水道課 |  | 44 | 頁
施 工 パ ッ ケ ー ジ 区 分 一 覧 表
名 称 |  |  |  | 内 容
プレキャストマンホール |  |  |  | ＊マンホール一式 |  | SP １０号表
------------------------------------------------------------------------------------ |  |  |  | -------------------------------------------------------------------------------------------------------------------- |  | --------------
プレキャストマンホール |  |  |  | 作業区分＝据付，製品質量＝２０００Ｋｇ／基以下，基礎砕石＝無しまたは円形断面以外 |  | SP １１号表
＊マンホール一式
------------------------------------------------------------------------------------ |  |  |  | -------------------------------------------------------------------------------------------------------------------- |  | --------------
コンクリート削孔（コンクリート穿孔機） |  |  |  | 削孔径＝１２８ｍｍ以上１６０ｍｍ未満，削孔深さ＝５０ｍｍ以上２００ｍｍ未満 |  | SP １２号表