## 鏡
( | 37-FE260-10-50-01-01-00 |  |  |  |  | ) | [8 empty] | 都市建設部河川課 | [5 empty] | 1 | 頁
[13 empty] | 審 査 |  |  |  | 設計者
| 令和 ７ | 年度 |  |  |  |  | 実施設計書
| 工事番号 （設計書コード） |  |  |  | ３７‐ＦＥ２６０‐１０‐５０‐０１
| 建設工事名 |  |  |  | 令和７年度（債務）兵太夫地内水路改修工事
| 路線河川名 | [8 empty] | 建設工事箇所 |  |  | 藤枝市 兵太夫 地内
建設工事金額
| 工 期 |  |  |  | 令和 ８年 ５月２９日限り | [10 empty] | 週休２日推進工事補正 |  |  | （週単位（完全週休２日））
| 建設工事概要 |  | 施工延長 | [7 empty] | 48.4 |  | ｍ
|  |  | 側溝工 | [7 empty] | 19 |  | ｍ
|  |  | 集水桝工 | [7 empty] | 1 |  | 箇所
|  |  | インバート工 | [7 empty] | 28 |  | ｍ
| 歩掛・単価適用年度 |  |  | 令和 ７年 １２月 |  |  |  | 基本単価 | 令和 ７年 １２月 |  |  | 地区コード |  | ２２０ |  |  |  | 地区
起 終 点 指 定
| 内訳表、施工単価表に記載されている機械の機種などは該当機種の使用を指定するものではなく設計上の参考である | [18 empty] | 9271EABA

## 工事費内訳表
( | 37-FE260-10-50-01-01-00 | ) | [6 empty] | 都市建設部河川課 |  |  | 2 | 頁
工 事 費 内 訳 表
.. .
区分・工種・種別・細別 |  |  |  | 単位 | 数量 | 単 価 | 金 額 | 摘 要
本工事費
‐ 道路改良
|  |  |  | 式 | 1
‐‐ 道路土工
|  |  |  | 式 | 1
‐‐‐ 残土処理工
|  |  |  | 式 | 1
‐‐‐‐ 残土運搬処理 | [13 empty] | Ｍ０００１
第4種建設発生土、 変化率L=1.3
|  |  |  | ｍ３ | 40 |  |  | 第 １号表 | [5 empty] | 数量コードＺ１０
‐‐ 排水構造物工
|  |  |  | 式 | 1
‐‐‐ 作業土工
|  |  |  | 式 | 1
‐‐‐‐ 床掘り
|  |  |  | ｍ３ | 50 |  |  | SP ２号表 | [5 empty] | 数量コードＭＴ
‐‐‐‐ 埋戻し（購入土） | [13 empty] | Ｍ０００２
|  |  |  | ｍ３ | 10 |  |  | 第 ２号表 | [5 empty] | 数量コードＵ１
.. .. . .. .
9271EABA
( | 37-FE260-10-50-01-01-00 | ) | [6 empty] | 都市建設部河川課 |  |  | 3 | 頁
工 事 費 内 訳 表
.. .
区分・工種・種別・細別 |  |  |  | 単位 | 数量 | 単 価 | 金 額 | 摘 要
‐‐‐‐ 埋戻し（流用土）
|  |  |  | ｍ３ | 10 |  |  | SP ４号表 | [5 empty] | 数量コードＵ２
‐‐‐ 側溝工
|  |  |  | 式 | 1
‐‐‐‐ 排水構造物 自由勾配側溝 据付
１，０００を超え２，０００ｋｇ／個以下
|  |  |  | ｍ | 18 |  |  | 第 ３号表 | [5 empty] | 数量コードＪＳＮ
‐‐‐‐ 現場打側溝 | [13 empty] | Ｍ０００９
B700×H800
|  |  |  | ｍ | 1 |  |  | 第 ４号表 | [5 empty] | 数量コードＧＳ７
‐‐‐‐ 排水構造物 蓋版 据付け
蓋版（各種） | [7 empty] | コンクリート蓋
|  |  |  | 枚 | 16 |  |  | 第 ５号表 | [5 empty] | 数量コードＣＨ
‐‐‐‐ 排水構造物 蓋版 据付け
蓋版（各種） | [7 empty] | 鋼製蓋
|  |  |  | 枚 | 2 |  |  | 第 ６号表 | [5 empty] | 数量コードＧＨ
‐‐‐‐ インバート土砂敷均し | [13 empty] | Ｍ０００７
|  |  |  | ｍ３ | 4 |  |  | 第 ７号表 | [5 empty] | 数量コードＩＤ
‐‐‐‐ コンクリート
インバートコンクリート
|  |  |  | ｍ３ | 1 |  |  | SP ６号表 | [5 empty] | 数量コードＩＣ
‐‐‐‐ 現場打側溝 | [13 empty] | Ｍ０００８
B600×H700
|  |  |  | ｍ | 1 |  |  | 第 ８号表 | [5 empty] | 数量コードＧＳ６
.. .. . .. .
9271EABA
( | 37-FE260-10-50-01-01-00 | ) | [6 empty] | 都市建設部河川課 |  |  | 4 | 頁
工 事 費 内 訳 表
.. .
区分・工種・種別・細別 |  |  |  | 単位 | 数量 | 単 価 | 金 額 | 摘 要
‐‐‐ 集水桝・マンホール工
|  |  |  | 式 | 1
‐‐‐‐ 集水桝 | [13 empty] | Ｍ０００３
|  |  |  | 箇所 | 1 |  |  | 第 ９号表
‐‐ 構造物撤去工
|  |  |  | 式 | 1
‐‐‐ 構造物取壊し工
|  |  |  | 式 | 1
‐‐‐‐ 構造物とりこわし
有筋
|  |  |  | ｍ３ | 1 |  |  | 第 １１号表 | [5 empty] | 数量コードＹＣ
‐‐‐‐ コンクリート殻運搬・処分 | [13 empty] | Ｍ０００４
鉄筋構造物
|  |  |  | ｍ３ | 1 |  |  | 第 １２号表 | [5 empty] | 数量コードＹＣ
‐‐‐‐ 構造物とりこわし
無筋
|  |  |  | ｍ３ | 0.2 |  |  | 第 １３号表 | [5 empty] | 数量コードＭＣ
‐‐‐‐ コンクリート殻運搬処分 | [13 empty] | Ｍ００１０
無筋構造物
|  |  |  | ｍ３ | 0.2 |  |  | 第 １４号表 | [5 empty] | 数量コードＭＣ
‐‐‐‐ 舗装版破砕
|  |  |  | ｍ２ | 89 |  |  | SP １４号表 | [5 empty] | 数量コードＡＳＴ
.. .. . .. .
9271EABA
( | 37-FE260-10-50-01-01-00 | ) | [6 empty] | 都市建設部河川課 |  |  | 5 | 頁
工 事 費 内 訳 表
.. .
区分・工種・種別・細別 |  |  |  | 単位 | 数量 | 単 価 | 金 額 | 摘 要
‐‐‐‐ アスファルト殻運搬・処分 | [13 empty] | Ｍ０００５
|  |  |  | ｍ３ | 4 |  |  | 第 １５号表 | [5 empty] | 数量コードＡＳＧ
‐‐‐‐ 舗装版切断
アスファルト
|  |  |  | ｍ | 8 |  |  | SP １６号表 | [5 empty] | 数量コードＡＳＣ
‐‐‐‐ アスファルトカッター汚泥運搬・処分 | [13 empty] | Ｍ０００６
|  |  |  | 式 | 1 |  |  | 第 １６号表
‐‐‐‐ 舗装版切断
コンクリート
|  |  |  | ｍ | 3 |  |  | SP １７号表 | [5 empty] | 数量コードＣＣ
‐‐ 舗装工
|  |  |  | 式 | 1
‐‐‐ アスファルト舗装工
|  |  |  | 式 | 1
‐‐‐‐ 不陸整正
|  |  |  | ｍ２ | 90 |  |  | SP １８号表 | [5 empty] | 数量コードＦ
‐‐‐‐ 上層路盤（車道・路肩部）
|  |  |  | ｍ２ | 10 |  |  | SP １９号表 | [5 empty] | 数量コードＪＲ
‐‐‐‐ 表層（車道・路肩部）
|  |  |  | ｍ２ | 100 |  |  | SP ２０号表 | [5 empty] | 数量コードＡＳ
.. .. . .. .
9271EABA
( | 37-FE260-10-50-01-01-00 | ) | [6 empty] | 都市建設部河川課 |  |  | 6 | 頁
工 事 費 内 訳 表
.. .
区分・工種・種別・細別 |  |  |  | 単位 | 数量 | 単 価 | 金 額 | 摘 要
‐‐‐‐ 区画線設置［溶融式手動］ 実線 １５ｃｍ
塗布厚１．５ｍｍ 白
|  |  |  | ｍ | 4 |  |  | 第 １９号表 | [5 empty] | 数量コードＫ１５
‐‐‐‐ 区画線設置［溶融式手動］ 実線 ４５ｃｍ
塗布厚１．５ｍｍ 白
|  |  |  | ｍ | 2 |  |  | 第 ２０号表 | [5 empty] | 数量コードＫ４５
‐‐ 仮設工
|  |  |  | 式 | 1
‐‐‐ 交通管理工
|  |  |  | 式 | 1
‐‐‐‐ 交通誘導警備員
|  |  |  | 式 | 1 |  |  | 第 ２１号表
直接工事費計
工種区分 No. ４ 道路改良工事
共通仮設費 (一般交通影響有り（２）‐２)
|  |  |  | 式 | 1
共通仮設費計
.. .. . .. .
9271EABA
( | 37-FE260-10-50-01-01-00 | ) | [6 empty] | 都市建設部河川課 |  |  | 7 | 頁
工 事 費 内 訳 表
.. .
区分・工種・種別・細別 |  |  |  | 単位 | 数量 | 単 価 | 金 額 | 摘 要
純工事費計
現場管理費 (一般交通影響有り（２）‐２)
|  |  |  | 式 | 1
工事原価計
一般管理費等 (金銭的保証を必要とする)
|  |  |  | 式 | 1
工事価格計
消費税相当額
|  |  |  | 式 | 1
請負工事費
.. .. . .. .
9271EABA

## 数量計算表
( | 37-FE260-10-50-01-01-00 | ) | [9 empty] | 都市建設部河川課 | [7 empty] | 8 | 頁
| 土工 |  |  | 数 量 計 算 表 | [8 empty] | 測点間距離 |  | 20 | ｍ
[5 empty] | MT | 床掘 |  |  | U1 | 埋戻し（車道） |  |  |  | U2 |  | 埋戻し（民地）
測点 中間点 距離(m) |  |  | コ メ ン ト
[5 empty] | 数 量 |  | 平均値 | 立積(06) | 数 量 |  | 平均値 |  | 立積(06) | 数 量 |  |  | 平均値 |  | 立積(06)
0 -1.30 0.00 |  |  |  |  | 2.50 |  |  |  | 0.50 |  |  |  |  | 0.60
0 +19.10 20.40 |  |  |  |  | 2.20 2.350 47.940 |  |  |  | 0.50 0.500 10.200 |  |  |  |  | 0.60 0.600 12.240
合 計 20.40 |  |  |  |  | (MT) 47.940 |  |  |  | (U1) 10.200 |  |  |  |  | (U2) 12.240
9271EABA

## 延長計算表
( | 37-FE260-10-50-01-01-00 | ) |  |  |  |  | 都市建設部河川課 |  |  | 9 | 頁
延 長 計 算 表
数 量 計 算 名 称 |  |  |  | コード | 起 点 測 点 中間点 | 終 点 測 点 中間点 |  | 数 量(ｍ)
施工延長 |  |  |  | L(03) | 0 -1.30 | 2 +7.10 |  | 48.40
測点間距離 20 ｍ
合 計 | [7 empty] | 48.40
───────────────────────────────────────────────── |  |  |  | ───────────── | ─────────────────────── | ─────────────────────── |  | ───────────────────
自由勾配側溝（B700×H800） |  |  |  | JS(02) | 0 +0.00 | 0 +19.10 |  | 19.10
測点間距離 20 ｍ
合 計 | [7 empty] | 19.10
───────────────────────────────────────────────── |  |  |  | ───────────── | ─────────────────────── | ─────────────────────── |  | ───────────────────
インバート |  |  |  | IB(02) | 0 +19.10 | 2 +7.10 |  | 28.00
測点間距離 20 ｍ
合 計 | [7 empty] | 28.00
9271EABA

## 数量調整表
( | 37-FE260-10-50-01-01-00 |  | ) |  |  |  | 都市建設部河川課 |  |  | 10 | 頁
側溝工 | [5 empty] | 数 量 調 整 表
数量調整表優先
名 称 |  | コード |  | 計 算 式
現場打側溝（B700) |  | GS7 | (02) | ＝ | 1.1
|  |  |  | ＝ | 1.100
----------------------------------------------------------------------------------------------------
自由勾配側溝（製品） |  | JSN | (02) | ＝ | JS - GS7
|  |  |  | ＝ | 19.1 - 1.1
|  |  |  | ＝ | 18.000
----------------------------------------------------------------------------------------------------
現場打側溝（B600) |  | GS6 | (02) | ＝ | 0.6
|  |  |  | ＝ | 0.600
----------------------------------------------------------------------------------------------------
インバート土砂敷均し |  | ID | (06) | ＝ | 4.20
|  |  |  | ＝ | 4.200
----------------------------------------------------------------------------------------------------
ｲﾝﾊﾞｰﾄｺﾝｸﾘｰﾄ |  | IC | (02) | ＝ | IB * 0.7 * 0.05
|  |  |  | ＝ | 28 * 0.7 * 0.05
|  |  |  | ＝ | 0.980
----------------------------------------------------------------------------------------------------
蓋版（グレーチング） |  | GH | (02) | ＝ | JSN / 10
|  |  |  | ＝ | 18 / 10
9271EABA
( | 37-FE260-10-50-01-01-00 |  | ) |  |  |  | 都市建設部河川課 |  |  | 11 | 頁
側溝工 | [5 empty] | 数 量 調 整 表
数量調整表優先
名 称 |  | コード |  | 計 算 式
蓋版（グレーチング） |  | GH | (02) | ＝ | 1.800
----------------------------------------------------------------------------------------------------
蓋版（コンクリート） |  | CH | (02) | ＝ | JSN / 2 * 2 - GH
|  |  |  | ＝ | 18 / 2 * 2 - 1.8
|  |  |  | ＝ | 16.200
9271EABA
( | 37-FE260-10-50-01-01-00 |  | ) |  |  |  | 都市建設部河川課 |  |  | 12 | 頁
舗装工 | [5 empty] | 数 量 調 整 表
数量調整表優先
名 称 |  | コード |  | 計 算 式
上層路盤 |  | JR | (11) | ＝ | ( JS + 1.3 ) * 0.5
|  |  |  | ＝ | ( 19.1 + 1.3 ) * 0.5
|  |  |  | ＝ | 10.200
----------------------------------------------------------------------------------------------------
表層工 |  | AS | (11) | ＝ | 100
|  |  |  | ＝ | 100.000
----------------------------------------------------------------------------------------------------
不陸整正 |  | F | (11) | ＝ | AS - JR
|  |  |  | ＝ | 100 - 10.2
|  |  |  | ＝ | 89.800
----------------------------------------------------------------------------------------------------
区画線（45ｃｍ） |  | K45 | (02) | ＝ | 1.6
|  |  |  | ＝ | 1.600
----------------------------------------------------------------------------------------------------
区画線（15ｃｍ） |  | K15 | (02) | ＝ | 4.0
|  |  |  | ＝ | 4.000
9271EABA
( | 37-FE260-10-50-01-01-00 |  | ) |  |  |  | 都市建設部河川課 |  |  | 13 | 頁
構造物撤去工 | [5 empty] | 数 量 調 整 表
数量調整表優先
名 称 |  | コード |  | 計 算 式
有筋コンクリート |  | YC | (02) | ＝ | 0.36 + 0.38
|  |  |  | ＝ | 0.740
----------------------------------------------------------------------------------------------------
無筋コンクリート |  | MC | (03) | ＝ | 0.20
|  |  |  | ＝ | 0.200
----------------------------------------------------------------------------------------------------
舗装版 |  | AST | (02) | ＝ | 88.92
|  |  |  | ＝ | 88.920
----------------------------------------------------------------------------------------------------
アスファルト切断 |  | ASC | (02) | ＝ | 7.6
|  |  |  | ＝ | 7.600
----------------------------------------------------------------------------------------------------
アスファルト汚泥 |  | ASO | (04) | ＝ | ASC * 0.05 * 0.023
|  |  |  | ＝ | 7.6 * 0.05 * 0.023
|  |  |  | ＝ | 0.010
----------------------------------------------------------------------------------------------------
アスファルト殻 |  | ASG | (02) | ＝ | AST * 0.05
|  |  |  | ＝ | 88.92 * 0.05
|  |  |  | ＝ | 4.450
9271EABA
( | 37-FE260-10-50-01-01-00 |  | ) |  |  |  | 都市建設部河川課 |  |  | 14 | 頁
構造物撤去工 | [5 empty] | 数 量 調 整 表
数量調整表優先
名 称 |  | コード |  | 計 算 式
コンクリート切断 |  | CC | (02) | ＝ | 3.44
|  |  |  | ＝ | 3.440
9271EABA

## 土量調整表
( | 37-FE260-10-50-01-01-00 |  | ) |  |  |  | 都市建設部河川課 |  |  |  | 15 | 頁
土工 |  |  |  | 土 量 調 整 表
＊＊発生土登録表＊＊ 発生土 変化率 |  | ＊＊(発生土→埋戻土→盛土)流用表＊＊ 発生土 ‐‐‐‐ 流用順位 ‐‐‐‐ |  |  | ＊＊残土処理上指定表＊＊ 発生土 処理順位 |  |  | ＊＊残土処理容量指定＊＊
| MT |  | MT １番目 U2 機械 |  |  | MT １番目 Z10
| 48 0.90 |  | 48 → 12 |  |  | 48 → 35 |  |  | Z10 99,999
|  |  | ＊＊盛土内訳指定表＊＊ | [5 empty] | ＊＊残土量合計＊＊
盛 土 流用土 不足土
U2 R99 F99
|  |  | 12 ＝ 12 ＋ 0 | [5 empty] | Z10 35
9271EABA

## 明細表
( | 37-FE260-10-50-01-01-00 |  |  | ) | [7 empty] | 都市建設部河川課 |  |  |  |  | 16 | 頁
Ｍ０００１ | [5 empty] | 残土運搬処理
[7 empty] | 第4種建設発生土、 変化率L=1.3 | [5 empty] | 第 １号表
|  | 金 | 円 | 100 ｍ３ | 当り
積 算 項 目 | [5 empty] | 単位 |  | 数量 | 単 価 | 金 額 | 摘 要
土砂等運搬
[6 empty] | ｍ３ |  | 100 |  |  | SP １号表
残土処分費
(有)大石建材 牧之原市静谷字松ヶ沢平2588-1他26筆
[6 empty] | ｍ３ |  | 130
計
単価
ｍ３
1,#等:諸経費等対象額
9271EABA
( | 37-FE260-10-50-01-01-00 |  |  | ) | [7 empty] | 都市建設部河川課 |  |  |  |  | 17 | 頁
Ｍ０００２ | [5 empty] | 埋戻し（購入土）
第 ２号表
|  | 金 | 円 | 100 ｍ３ | 当り
積 算 項 目 | [5 empty] | 単位 |  | 数量 | 単 価 | 金 額 | 摘 要
埋戻し
[6 empty] | ｍ３ |  | 100 |  |  | SP ３号表
路床材 土質改良土
[6 empty] | ｍ３ |  | 133
計
単価
ｍ３
1,#等:諸経費等対象額
9271EABA
( | 37-FE260-10-50-01-01-00 |  |  | ) | [7 empty] | 都市建設部河川課 |  |  |  |  | 18 | 頁
排水構造物 自由勾配側溝 据付
[7 empty] | １，０００を超え２，０００ｋｇ／個以下 | [5 empty] | 第 ３号表
|  | 金 | 円 | 10 ｍ | 当り
積 算 項 目 | [5 empty] | 単位 |  | 数量 | 単 価 | 金 額 | 摘 要
排水構造物工（自由勾配側溝） 昼間単価 | [17 empty] | 1
時間的制約 無 L=2000mm 1000を超え2000kg/個以下 機･労
標準単価（基本額）［合計金額対象外］
[6 empty] | ｍ |  | 10
〔補正係数：週休２日補正〕
×
補正後標準単価
[6 empty] | ｍ |  | 10
自由勾配側溝
[6 empty] | 個 |  | 5
生コンクリート（高炉）
18‐8‐25(20)‐BB
[6 empty] | ｍ３ |  | 1.2
再生クラッシャーラン
RC‐40 再生基礎裏込材
[6 empty] | ｍ３ |  | 2
生コンクリート（高炉）
18‐8‐25(20)‐BB W/C 60％以下
[6 empty] | ｍ３ |  | 0.4
諸雑費
[6 empty] | 式 |  | 1
1,#等:諸経費等対象額
9271EABA
( | 37-FE260-10-50-01-01-00 |  |  | ) | [7 empty] | 都市建設部河川課 |  |  |  |  | 19 | 頁
第 ３号表
積 算 項 目 | [5 empty] | 単位 |  | 数量 | 単 価 | 金 額 | 摘 要
計（合計金額対象外は除く）
単価
ｍ
1,#等:諸経費等対象額
9271EABA
( | 37-FE260-10-50-01-01-00 |  |  | ) | [7 empty] | 都市建設部河川課 |  |  |  |  | 20 | 頁
Ｍ０００９ | [5 empty] | 現場打側溝
[7 empty] | B700×H800 | [5 empty] | 第 ４号表
|  | 金 | 円 | 10 ｍ | 当り
積 算 項 目 | [5 empty] | 単位 |  | 数量 | 単 価 | 金 額 | 摘 要
現場打ち水路（本体）
[6 empty] | ｍ |  | 10 |  |  | SP ５号表
コンクリート
ｲﾝﾊﾞｰﾄｺﾝｸﾘｰﾄ
[6 empty] | ｍ３ |  | 0.35 |  |  | SP ６号表
計
単価
ｍ
1,#等:諸経費等対象額
9271EABA
( | 37-FE260-10-50-01-01-00 |  |  | ) | [7 empty] | 都市建設部河川課 |  |  |  |  | 21 | 頁
排水構造物 蓋版 据付け
[7 empty] | 蓋版（各種） | [5 empty] | 第 ５号表
|  | 金 | 円 | 1 枚 | 当り
積 算 項 目 | [5 empty] | 単位 |  | 数量 | 単 価 | 金 額 | 摘 要
排水構造物工（蓋版） 昼間単価 | [17 empty] | 1
時間的制約 無 ｺﾝｸﾘｰﾄ製･鋼製 40を超え170kg/枚以下 機･労
標準単価（基本額）［合計金額対象外］
[6 empty] | 枚 |  | 1
〔補正係数：週休２日補正〕
×
補正後標準単価
[6 empty] | 枚 |  | 1
蓋版
[6 empty] | 枚 |  | 1
諸雑費
[6 empty] | 式 |  | 1
計（合計金額対象外は除く）
1,#等:諸経費等対象額
9271EABA
( | 37-FE260-10-50-01-01-00 |  |  | ) | [7 empty] | 都市建設部河川課 |  |  |  |  | 22 | 頁
排水構造物 蓋版 据付け
[7 empty] | 蓋版（各種） | [5 empty] | 第 ６号表
|  | 金 | 円 | 1 枚 | 当り
積 算 項 目 | [5 empty] | 単位 |  | 数量 | 単 価 | 金 額 | 摘 要
排水構造物工（蓋版） 昼間単価 | [17 empty] | 1
時間的制約 無 ｺﾝｸﾘｰﾄ製･鋼製 40を超え170kg/枚以下 機･労
標準単価（基本額）［合計金額対象外］
[6 empty] | 枚 |  | 1
〔補正係数：週休２日補正〕
×
補正後標準単価
[6 empty] | 枚 |  | 1
蓋版
[6 empty] | 枚 |  | 1
諸雑費
[6 empty] | 式 |  | 1
計（合計金額対象外は除く）
1,#等:諸経費等対象額
9271EABA
( | 37-FE260-10-50-01-01-00 |  |  | ) | [7 empty] | 都市建設部河川課 |  |  |  |  | 23 | 頁
Ｍ０００７ | [5 empty] | インバート土砂敷均し
第 ７号表
|  | 金 | 円 | 100 ｍ３ | 当り
積 算 項 目 | [5 empty] | 単位 |  | 数量 | 単 価 | 金 額 | 摘 要
埋戻し
[6 empty] | ｍ３ |  | 100 |  |  | SP ７号表
再生クラッシャーラン
RC‐40 再生基礎裏込材
[6 empty] | ｍ３ |  | 126
計
単価
ｍ３
1,#等:諸経費等対象額
9271EABA
( | 37-FE260-10-50-01-01-00 |  |  | ) | [7 empty] | 都市建設部河川課 |  |  |  |  | 24 | 頁
Ｍ０００８ | [5 empty] | 現場打側溝
[7 empty] | B600×H700 | [5 empty] | 第 ８号表
|  | 金 | 円 | 10 ｍ | 当り
積 算 項 目 | [5 empty] | 単位 |  | 数量 | 単 価 | 金 額 | 摘 要
現場打ち水路（本体）
[6 empty] | ｍ |  | 10 |  |  | SP ８号表
コンクリート
ｲﾝﾊﾞｰﾄｺﾝｸﾘｰﾄ
[6 empty] | ｍ３ |  | 0.3 |  |  | SP ６号表
計
単価
ｍ
1,#等:諸経費等対象額
9271EABA
( | 37-FE260-10-50-01-01-00 |  |  | ) | [7 empty] | 都市建設部河川課 |  |  |  |  | 25 | 頁
Ｍ０００３ | [5 empty] | 集水桝
第 ９号表
|  | 金 | 円 | 1 箇所 | 当り
積 算 項 目 | [5 empty] | 単位 |  | 数量 | 単 価 | 金 額 | 摘 要
現場打ち集水桝・街渠桝（本体）
[6 empty] | 箇所 |  | 1 |  |  | SP ９号表
コンクリート
[6 empty] | ｍ３ |  | 0.39 |  |  | SP １０号表
型枠
[6 empty] | ｍ２ |  | 1.1 |  |  | SP １１号表
排水構造物 蓋版 据付け
蓋版（各種）
[6 empty] | 枚 |  | 1 |  |  | 第 １０号表
計
1,#等:諸経費等対象額
9271EABA
( | 37-FE260-10-50-01-01-00 |  |  | ) | [7 empty] | 都市建設部河川課 |  |  |  |  | 26 | 頁
排水構造物 蓋版 据付け
[7 empty] | 蓋版（各種） | [5 empty] | 第 １０号表
|  | 金 | 円 | 1 枚 | 当り
積 算 項 目 | [5 empty] | 単位 |  | 数量 | 単 価 | 金 額 | 摘 要
排水構造物工（蓋版） 昼間単価 | [17 empty] | 1
時間的制約 無 ｺﾝｸﾘｰﾄ製･鋼製 40を超え170kg/枚以下 機･労
標準単価（基本額）［合計金額対象外］
[6 empty] | 枚 |  | 1
〔補正係数：週休２日補正〕
×
補正後標準単価
[6 empty] | 枚 |  | 1
蓋版
[6 empty] | 枚 |  | 1
諸雑費
[6 empty] | 式 |  | 1
計（合計金額対象外は除く）
1,#等:諸経費等対象額
9271EABA
( | 37-FE260-10-50-01-01-00 |  |  | ) | [7 empty] | 都市建設部河川課 |  |  |  |  | 27 | 頁
構造物とりこわし
第 １１号表
|  | 金 | 円 | 1 ｍ３ | 当り
積 算 項 目 | [5 empty] | 単位 |  | 数量 | 単 価 | 金 額 | 摘 要
構造物とりこわし工（鉄筋構造物） 昼間単価 | [17 empty] | 1
制約無 機械 機労
標準単価（基本額）[合計金額対象外]
[6 empty] | ｍ３ |  | 1
〔補正係数：週休２日補正〕
×
〔補正係数：Ｋ１〕
低騒音・低振動対策の場合
×
補正後標準単価
[6 empty] | ｍ３ |  | 1
諸雑費
[6 empty] | 式 |  | 1
計（合計金額対象外は除く）
1,#等:諸経費等対象額
9271EABA
( | 37-FE260-10-50-01-01-00 |  |  | ) | [7 empty] | 都市建設部河川課 |  |  |  |  | 28 | 頁
Ｍ０００４ | [5 empty] | コンクリート殻運搬・処分
[7 empty] | 鉄筋構造物 | [5 empty] | 第 １２号表
|  | 金 | 円 | 10 ｍ３ | 当り
積 算 項 目 | [5 empty] | 単位 |  | 数量 | 単 価 | 金 額 | 摘 要
殻運搬
[6 empty] | ｍ３ |  | 10 |  |  | SP １２号表
処分費（鉄筋構造物）
（株）大塚 沼伏プラント 島田市阪本字中原2581-2
[6 empty] | ｍ３ |  | 10
計
単価
ｍ３
1,#等:諸経費等対象額
9271EABA
( | 37-FE260-10-50-01-01-00 |  |  | ) | [7 empty] | 都市建設部河川課 |  |  |  |  | 29 | 頁
構造物とりこわし
第 １３号表
|  | 金 | 円 | 1 ｍ３ | 当り
積 算 項 目 | [5 empty] | 単位 |  | 数量 | 単 価 | 金 額 | 摘 要
構造物とりこわし工（無筋構造物） 昼間単価 | [17 empty] | 1
制約無 機械 機労
標準単価（基本額）[合計金額対象外]
[6 empty] | ｍ３ |  | 1
〔補正係数：週休２日補正〕
×
〔補正係数：Ｋ１〕
低騒音・低振動対策の場合
×
補正後標準単価
[6 empty] | ｍ３ |  | 1
諸雑費
[6 empty] | 式 |  | 1
計（合計金額対象外は除く）
1,#等:諸経費等対象額
9271EABA
( | 37-FE260-10-50-01-01-00 |  |  | ) | [7 empty] | 都市建設部河川課 |  |  |  |  | 30 | 頁
Ｍ００１０ | [5 empty] | コンクリート殻運搬処分
[7 empty] | 無筋構造物 | [5 empty] | 第 １４号表
|  | 金 | 円 | 10 ｍ３ | 当り
積 算 項 目 | [5 empty] | 単位 |  | 数量 | 単 価 | 金 額 | 摘 要
殻運搬
[6 empty] | ｍ３ |  | 10 |  |  | SP １３号表
無筋コンクリート処分費
（株）紅林建材 藤枝市高洲82-4
[6 empty] | ｍ３ |  | 10
計
単価
ｍ３
1,#等:諸経費等対象額
9271EABA
( | 37-FE260-10-50-01-01-00 |  |  | ) | [7 empty] | 都市建設部河川課 |  |  |  |  | 31 | 頁
Ｍ０００５ | [5 empty] | アスファルト殻運搬・処分
第 １５号表
|  | 金 | 円 | 10 ｍ３ | 当り
積 算 項 目 | [5 empty] | 単位 |  | 数量 | 単 価 | 金 額 | 摘 要
殻運搬
[6 empty] | ｍ３ |  | 10 |  |  | SP １５号表
アスファルト殻処分費
セイエン商事(株) 藤枝工場 藤枝市稲川字大下891-2
[6 empty] | ｍ３ |  | 10
計
単価
ｍ３
1,#等:諸経費等対象額
9271EABA
( | 37-FE260-10-50-01-01-00 |  |  | ) | [7 empty] | 都市建設部河川課 |  |  |  |  | 32 | 頁
Ｍ０００６ | [5 empty] | アスファルトカッター汚泥運搬・処分
第 １６号表
|  | 金 | 円 | 1 式 | 当り
積 算 項 目 | [5 empty] | 単位 |  | 数量 | 単 価 | 金 額 | 摘 要
トラック運搬（ＤＩＤ区間あり）
運搬距離：３０．０ｋｍ以下
[6 empty] | 台 |  | 1 |  |  | 第 １７号表
汚泥処分費
マーセリサイクル(株) 麻機工場 静岡市葵区北2242-129
[6 empty] | ｍ３ |  | 0.01 | [7 empty] | 数量コードＡＳＯ
計
1,#等:諸経費等対象額
9271EABA
( | 37-FE260-10-50-01-01-00 |  |  | ) | [7 empty] | 都市建設部河川課 |  |  |  |  | 33 | 頁
トラック運搬（ＤＩＤ区間あり）
[7 empty] | 運搬距離：３０．０ｋｍ以下 | [5 empty] | 第 １７号表
|  | 金 | 円 | 1 台 | 当り
積 算 項 目 | [5 empty] | 単位 |  | 数量 | 単 価 | 金 額 | 摘 要
トラック運転
２ｔ積
[6 empty] | 時間 |  |  |  |  | 第 １８号表
諸 雑 費
[6 empty] | 式 |  | 1
計
1,#等:諸経費等対象額
9271EABA
( | 37-FE260-10-50-01-01-00 |  |  | ) | [7 empty] | 都市建設部河川課 |  |  |  |  | 34 | 頁
トラック運転
[7 empty] | ２ｔ積 | [5 empty] | 第 １８号表
|  | 金 | 円 | 1 時間 | 当り
積 算 項 目 | [5 empty] | 単位 |  | 数量 | 単 価 | 金 額 | 摘 要
運転手（一般）
人
軽油
パトロール給油
ｌ
トラック［普通型］
２ｔ積
時間
諸雑費
[6 empty] | 式 |  | 1
計
1,#等:諸経費等対象額
9271EABA
( | 37-FE260-10-50-01-01-00 |  |  | ) | [7 empty] | 都市建設部河川課 |  |  |  |  | 35 | 頁
区画線設置［溶融式手動］ 実線 １５ｃｍ
[7 empty] | 塗布厚１．５ｍｍ 白 | [5 empty] | 第 １９号表
|  | 金 | 円 | 1000 ｍ | 当り
積 算 項 目 | [5 empty] | 単位 |  | 数量 | 単 価 | 金 額 | 摘 要
区画線工（区画線設置工 ［溶融式（手動）］） 昼間単価 | [17 empty] | 1
供用区間 実線 15cm 時間的制約 無 機･労
標準単価（基本額）［合計金額対象外］
[6 empty] | ｍ |  | 1,000
〔補正係数：週休２日補正〕
×
補正後標準単価
[6 empty] | ｍ |  | 1,000
路面表示用塗料 | [18 empty] | 2
3種1号 JIS K 5665 溶融 ｶﾞﾗｽﾋﾞｰｽﾞ含有量15‐18% 白 比重2.0
[6 empty] | ｋｇ |  | 570
道路用塗料 ガラスビーズ | [18 empty] | 2
JIS R3301 0.106‐0.850mm
[6 empty] | ｋｇ |  | 25
接着用プライマー | [18 empty] | 2
区画線用 色‐ 比重0.9
[6 empty] | ｋｇ |  | 25
軽油 | [18 empty] | 2
パトロール給油
[6 empty] | ｌ |  | 40
諸雑費
％
1,#等:諸経費等対象額
9271EABA
( | 37-FE260-10-50-01-01-00 |  |  | ) | [7 empty] | 都市建設部河川課 |  |  |  |  | 36 | 頁
第 １９号表
積 算 項 目 | [5 empty] | 単位 |  | 数量 | 単 価 | 金 額 | 摘 要
計（合計金額対象外は除く）
単価
ｍ
1,#等:諸経費等対象額
9271EABA
( | 37-FE260-10-50-01-01-00 |  |  | ) | [7 empty] | 都市建設部河川課 |  |  |  |  | 37 | 頁
区画線設置［溶融式手動］ 実線 ４５ｃｍ
[7 empty] | 塗布厚１．５ｍｍ 白 | [5 empty] | 第 ２０号表
|  | 金 | 円 | 1000 ｍ | 当り
積 算 項 目 | [5 empty] | 単位 |  | 数量 | 単 価 | 金 額 | 摘 要
区画線工（区画線設置工 ［溶融式（手動）］） 昼間単価 | [17 empty] | 1
供用区間 実線 45cm 時間的制約 無 機･労
標準単価（基本額）［合計金額対象外］
[6 empty] | ｍ |  | 1,000
〔補正係数：週休２日補正〕
×
補正後標準単価
[6 empty] | ｍ |  | 1,000
路面表示用塗料 | [18 empty] | 2
3種1号 JIS K 5665 溶融 ｶﾞﾗｽﾋﾞｰｽﾞ含有量15‐18% 白 比重2.0
[6 empty] | ｋｇ |  | 1,700
道路用塗料 ガラスビーズ | [18 empty] | 2
JIS R3301 0.106‐0.850mm
[6 empty] | ｋｇ |  | 75
接着用プライマー | [18 empty] | 2
区画線用 色‐ 比重0.9
[6 empty] | ｋｇ |  | 75
軽油 | [18 empty] | 2
パトロール給油
[6 empty] | ｌ |  | 73
諸雑費
％
1,#等:諸経費等対象額
9271EABA
( | 37-FE260-10-50-01-01-00 |  |  | ) | [7 empty] | 都市建設部河川課 |  |  |  |  | 38 | 頁
第 ２０号表
積 算 項 目 | [5 empty] | 単位 |  | 数量 | 単 価 | 金 額 | 摘 要
計（合計金額対象外は除く）
単価
ｍ
1,#等:諸経費等対象額
9271EABA
( | 37-FE260-10-50-01-01-00 |  |  | ) | [7 empty] | 都市建設部河川課 |  |  |  |  | 39 | 頁
交通誘導警備員
第 ２１号表
|  | 金 | 円 | 1 式 | 当り
積 算 項 目 | [5 empty] | 単位 |  | 数量 | 単 価 | 金 額 | 摘 要
交通誘導警備員Ｂ
２２日、２人
[6 empty] | 人 |  | 44
計
1,#等:諸経費等対象額
9271EABA

## 施工パッケージ区分一覧表
( | 37-FE260-10-50-01-01-00 |  | ) |  | 都市建設部河川課 |  |  | 40 | 頁
施 工 パ ッ ケ ー ジ 区 分 一 覧 表
名 称 |  |  |  | 内 容
土砂等運搬 |  |  |  | 土砂等発生現場＝小規模，積込機種・規格＝バックホウ山積０．２８ｍ３（平積０．２ｍ３），土質＝土砂（岩塊・玉石混り土含 |  |  | SP １号表
む），ＤＩＤ区間の有無＝無し，運搬距離＝１９．０ｋｍ以下
------------------------------------------------------------------------------------ |  |  |  | -------------------------------------------------------------------------------------------------------------------- |  |  | --------------
床掘り |  |  |  | 土質＝土砂，施工方法＝上記以外（小規模） |  |  | SP ２号表
＊土砂の種類＝土砂（粘性土）
------------------------------------------------------------------------------------ |  |  |  | -------------------------------------------------------------------------------------------------------------------- |  |  | --------------
埋戻し |  |  |  | 施工方法＝上記以外（小規模），土質＝土砂 |  |  | SP ３号表
＊土砂の種類＝土砂（レキ質土）
------------------------------------------------------------------------------------ |  |  |  | -------------------------------------------------------------------------------------------------------------------- |  |  | --------------
埋戻し |  |  |  | 施工方法＝上記以外（小規模），土質＝土砂 |  |  | SP ４号表
＊土砂の種類＝土砂（粘性土）
------------------------------------------------------------------------------------ |  |  |  | -------------------------------------------------------------------------------------------------------------------- |  |  | --------------
現場打ち水路（本体） |  |  |  | コンクリート＝コンクリート規格 選択，鉄筋の有無＝有り，１０ｍ当りコンクリート使用量＝４．０ｍ３／１０ｍを超え４．２ |  |  | SP ５号表
ｍ３／１０ｍ以下，コンクリート打設工法＝人力打設，養生工の種類＝一般養生
＆コンクリート（各種）
------------------------------------------------------------------------------------ |  |  |  | -------------------------------------------------------------------------------------------------------------------- |  |  | --------------
コンクリート |  |  |  | 構造物種別＝無筋・鉄筋構造物，打設工法＝人力打設，コンクリート規格＝コンクリート規格 選択，養生工の種類＝一般養生， |  |  | SP ６号表
現場内小運搬の有無＝無し
＆コンクリート規格＝１８‐８‐２５（２０）‐ＢＢ Ｗ／Ｃ ６０％以下
------------------------------------------------------------------------------------ |  |  |  | -------------------------------------------------------------------------------------------------------------------- |  |  | --------------
埋戻し |  |  |  | 施工方法＝現場制約あり，土質＝土砂，締固めの有無＝有り |  |  | SP ７号表
＊土砂の種類＝土砂（レキ質土）
------------------------------------------------------------------------------------ |  |  |  | -------------------------------------------------------------------------------------------------------------------- |  |  | --------------
現場打ち水路（本体） |  |  |  | コンクリート＝コンクリート規格 選択，鉄筋の有無＝有り，１０ｍ当りコンクリート使用量＝３．６ｍ３／１０ｍ以上３．８ｍ |  |  | SP ８号表
３／１０ｍ以下，コンクリート打設工法＝人力打設，養生工の種類＝一般養生
＆コンクリート（各種）
9271EABA
( | 37-FE260-10-50-01-01-00 |  | ) |  | 都市建設部河川課 |  |  | 41 | 頁
施 工 パ ッ ケ ー ジ 区 分 一 覧 表
名 称 |  |  |  | 内 容
現場打ち集水桝・街渠桝（本体） |  |  |  | コンクリート＝コンクリート規格 選択，１箇所当りコンクリート使用量＝０．９７ｍ３を超え１．０３ｍ３以下，コンクリート |  |  | SP ９号表
打設工法＝バックホウ（クレーン機能付）打設，養生工の種類＝一般養生・特殊養生（練炭）
＆コンクリート規格＝１８‐８‐４０‐ＢＢ Ｗ／Ｃ ６０％以下
------------------------------------------------------------------------------------ |  |  |  | -------------------------------------------------------------------------------------------------------------------- |  |  | --------------
コンクリート |  |  |  | 構造物種別＝無筋・鉄筋構造物，打設工法＝バックホウ（クレーン機能付）打設，コンクリート規格＝コンクリート規格 選択， |  |  | SP １０号表
養生工の種類＝養生無し
＆コンクリート規格＝１８‐８‐２５（２０）‐ＢＢ
------------------------------------------------------------------------------------ |  |  |  | -------------------------------------------------------------------------------------------------------------------- |  |  | --------------
型枠 |  |  |  | 型枠の種類＝一般型枠，構造物の種類＝均しコンクリート |  |  | SP １１号表
------------------------------------------------------------------------------------ |  |  |  | -------------------------------------------------------------------------------------------------------------------- |  |  | --------------
殻運搬 |  |  |  | 殻発生作業＝コンクリート（鉄筋）構造物とりこわし，積込工法区分＝機械積込，ＤＩＤ区間の有無＝有り，運搬距離（ｋｍ）＝ |  |  | SP １２号表
１０．９ｋｍ以下
------------------------------------------------------------------------------------ |  |  |  | -------------------------------------------------------------------------------------------------------------------- |  |  | --------------
殻運搬 |  |  |  | 殻発生作業＝コンクリート（無筋）構造物とりこわし，積込工法区分＝機械積込，ＤＩＤ区間の有無＝有り，運搬距離（ｋｍ）＝ |  |  | SP １３号表
３．３ｋｍ以下
------------------------------------------------------------------------------------ |  |  |  | -------------------------------------------------------------------------------------------------------------------- |  |  | --------------
舗装版破砕 |  |  |  | 舗装版種別＝アスファルト舗装版，障害等の有無＝無し，騒音振動対策＝不要，舗装版厚＝１５ｃｍ以下，積込作業の有無＝有り |  |  | SP １４号表
------------------------------------------------------------------------------------ |  |  |  | -------------------------------------------------------------------------------------------------------------------- |  |  | --------------
殻運搬 |  |  |  | 殻発生作業＝舗装版破砕，積込工法区分＝機械積込（騒音対策不要，舗装版厚１５ｃｍ以下），ＤＩＤ区間の有無＝有り，運搬距 |  |  | SP １５号表
離（ｋｍ）＝３．５ｋｍ以下
------------------------------------------------------------------------------------ |  |  |  | -------------------------------------------------------------------------------------------------------------------- |  |  | --------------
舗装版切断 |  |  |  | 舗装版種別＝アスファルト舗装版，アスファルト舗装版厚＝１５ｃｍ以下 |  |  | SP １６号表
------------------------------------------------------------------------------------ |  |  |  | -------------------------------------------------------------------------------------------------------------------- |  |  | --------------
舗装版切断 |  |  |  | 舗装版種別＝コンクリート舗装版，コンクリート舗装版厚＝１５ｃｍ以下 |  |  | SP １７号表
------------------------------------------------------------------------------------ |  |  |  | -------------------------------------------------------------------------------------------------------------------- |  |  | --------------
不陸整正 |  |  |  | 補足材料の有無＝有り，補足材料平均厚さ＝２８ｍｍ以上３４ｍｍ未満，補足材料＝補足材 選択 |  |  | SP １８号表
9271EABA
( | 37-FE260-10-50-01-01-00 |  | ) |  | 都市建設部河川課 |  |  | 42 | 頁
施 工 パ ッ ケ ー ジ 区 分 一 覧 表
名 称 |  |  |  | 内 容
不陸整正 |  |  |  | ＆補足材料規格＝粒度調整砕石 Ｍ‐３０ |  |  | SP １８号表
------------------------------------------------------------------------------------ |  |  |  | -------------------------------------------------------------------------------------------------------------------- |  |  | --------------
上層路盤（車道・路肩部） |  |  |  | 材料＝粒度調整砕石 選択，施工区分＝１層施工 |  |  | SP １９号表
＊全仕上り厚＝１００ｍｍ，＆路盤材規格＝粒度調整砕石（Ｍ‐３０）
------------------------------------------------------------------------------------ |  |  |  | -------------------------------------------------------------------------------------------------------------------- |  |  | --------------
表層（車道・路肩部） |  |  |  | 平均幅員＝３．０ｍ超，材料＝密粒度アスコン 選択，瀝青材料種類＝プライムコート 選択 |  |  | SP ２０号表
＆アスコン規格＝再生密粒度アスコン（１３） Ａ配合，＊１層当り平均仕上り厚＝５０ｍｍ，＆瀝青材料規格＝プライムコート
ＰＫ‐３
9271EABA