## 鏡
( | 37-FE250-46-21-02-01-00 |  |  |  |  | ) | [10 empty] | 都市建設部道路課 |  |  |  |  | 1 | 頁
[15 empty] | 審 査 |  |  |  | 設計者
| 令和 ７ | 年度 |  |  |  |  | 実施設計書
| 工事番号 （設計書コード） |  |  |  | ３７‐ＦＥ２５０‐４６‐２１‐０２
| 建設工事名 |  |  |  | 令和６年度（防安補）市道五十海中央線（五十海三丁目外）舗装長寿命化工事
| 路線河川名 |  |  |  | 市道五十海中央線 | [5 empty] | 建設工事箇所 |  |  |  | 藤枝市 五十海三丁目外 地内
建設工事金額
| 工 期 | [16 empty] | 週休２日推進工事補正 |  |  | （月単位の週休２日（合計））
| 建設工事概要 |  | 施工延長 | [9 empty] | 137.5 |  | ｍ
|  |  | 舗装打換え工 | [9 empty] | 825 |  | ｍ２
|  |  | 区画線工 | [9 empty] | 1 |  | 式
| 歩掛・単価適用年度 |  |  | 令和 ７年 ４月 |  |  |  |  | 基本単価 | 令和 ７年 ４月 |  |  |  | 地区コード |  | ２２０ |  |  |  | 地区
| 起 終 点 指 定 |  |  | １８ |  |  |  | ＋１．９０ |  |  | ２４ | ＋１９．４０
内訳表、施工単価表に記載されている機械の機種などは該当機種の使用を指定するものではなく設計上の参考である

## 工事費内訳表
( | 37-FE250-46-21-02-01-00 | ) | [6 empty] | 都市建設部道路課 |  |  | 2 | 頁
工 事 費 内 訳 表
.. .
区分・工種・種別・細別 |  |  |  | 単位 | 数量 | 単 価 | 金 額 | 摘 要
本工事費
‐ 舗装
|  |  |  | 式 | 1
‐‐ 道路土工
|  |  |  | 式 | 1
‐‐‐ 掘削工
|  |  |  | 式 | 1
‐‐‐‐ 掘削
|  |  |  | ｍ３ | 120 |  |  | SP １号表 |  | 労補 １号表 |  |  |  | 数量コードＭＴ
‐‐‐ 残土処理工
|  |  |  | 式 | 1
‐‐‐‐ 残土運搬・処分 | [13 empty] | Ｍ００２０
第２種発生土
|  |  |  | ｍ３ | 120 |  |  | 第 １号表 | [5 empty] | 数量コードＭＴ
‐‐ 舗装打換え工
|  |  |  | 式 | 1
‐‐‐ 舗装準備工
|  |  |  | 式 | 1
.. .... ..
( | 37-FE250-46-21-02-01-00 | ) | [6 empty] | 都市建設部道路課 |  |  | 3 | 頁
工 事 費 内 訳 表
.. .
区分・工種・種別・細別 |  |  |  | 単位 | 数量 | 単 価 | 金 額 | 摘 要
‐‐‐‐ 不陸整正
|  |  |  | ｍ２ | 825 |  |  | SP ３号表 |  | 労補 ２号表 |  |  |  | 数量コードＡＳ
‐‐‐ アスファルト舗装工
|  |  |  | 式 | 1
‐‐‐‐ 上層路盤工 | [13 empty] | Ｍ８００２
|  |  |  | ｍ２ | 825 |  |  | 第 ２号表 |  | 労補 ３号表 |  |  |  | 数量コードＡＳ
‐‐‐‐ 表層（車道・路肩部）
|  |  |  | ｍ２ | 825 |  |  | SP ６号表 |  | 労補 ４号表 |  |  |  | 数量コードＡＳ
‐‐‐ 防草対策工
|  |  |  | 式 | 1
‐‐‐‐ L型止水テープ貼付け工 | [13 empty] | Ｍ７０２４
厚3mm、高さ50mm、底板幅25mm
見積
|  |  |  | ｍ | 275 |  |  | 第 ３号表 |  | 労補 ５号表 |  |  |  | 数量コードＬＳＴ
‐‐ 区画線工
|  |  |  | 式 | 1
‐‐‐ 区画線工
|  |  |  | 式 | 1
‐‐‐‐ 区画線設置［溶融式手動］ 実線 １５ｃｍ
塗布厚１．５ｍｍ 白
|  |  |  | ｍ | 280 |  |  | 第 ４号表 | [5 empty] | 数量コードＷ１５
.. .... ..
( | 37-FE250-46-21-02-01-00 | ) | [6 empty] | 都市建設部道路課 |  |  | 4 | 頁
工 事 費 内 訳 表
.. .
区分・工種・種別・細別 |  |  |  | 単位 | 数量 | 単 価 | 金 額 | 摘 要
‐‐‐‐ 区画線設置［溶融式手動］ 破線 １５ｃｍ
塗布厚１．５ｍｍ 白
|  |  |  | ｍ | 69 |  |  | 第 ５号表 | [5 empty] | 数量コードＨ１５
‐‐‐‐ 区画線設置［溶融式手動］ ゼブラ ３０ｃｍ
塗布厚１．５ｍｍ 白
|  |  |  | ｍ | 3 |  |  | 第 ６号表 | [5 empty] | 数量コードＷ３０
‐‐‐‐ 区画線設置［溶融式手動］ ゼブラ ４５ｃｍ
塗布厚１．５ｍｍ 白
|  |  |  | ｍ | 28 |  |  | 第 ７号表 | [5 empty] | 数量コードＷ４５
‐‐‐‐ 区画線設置［溶融式手動］ 矢印・記号・文字 １５ｃｍ換算
塗布厚１．５ｍｍ 白
|  |  |  | ｍ | 28 |  |  | 第 ８号表 | [5 empty] | 数量コードＫＷ
‐‐‐‐ 区画線設置［溶融式手動］ 実線 １５ｃｍ
塗布厚１．５ｍｍ 黄 鉛・クロムフリー
|  |  |  | ｍ | 3 |  |  | 第 ９号表 | [5 empty] | 数量コードＹ１５
‐‐‐‐ 区画線設置［溶融式手動］ 矢印・記号・文字 １５ｃｍ換算
塗布厚１．５ｍｍ 黄 鉛・クロムフリー
|  |  |  | ｍ | 24 |  |  | 第 １０号表 | [5 empty] | 数量コードＫＹ
‐‐ 構造物撤去工
|  |  |  | 式 | 1
‐‐‐ 構造物取壊し工
|  |  |  | 式 | 1
‐‐‐‐ 舗装版破砕
|  |  |  | ｍ２ | 825 |  |  | SP ７号表 |  | 労補 ６号表 |  |  |  | 数量コードＡＨ
.. .... ..
( | 37-FE250-46-21-02-01-00 | ) | [6 empty] | 都市建設部道路課 |  |  | 5 | 頁
工 事 費 内 訳 表
.. .
区分・工種・種別・細別 |  |  |  | 単位 | 数量 | 単 価 | 金 額 | 摘 要
‐‐‐‐ アスファルト殻運搬処分 | [13 empty] | Ｍ００３２
|  |  |  | ｍ３ | 41 |  |  | 第 １１号表 |  | 労補 ７号表 |  |  |  | 数量コードＡＨＧ
‐‐‐‐ 舗装版切断
|  |  |  | ｍ | 150 |  |  | SP ９号表 | [5 empty] | 数量コードＡＨＣ
‐‐‐‐ アスファルトカッター汚泥運搬・処理 | [13 empty] | Ｍ００３３
|  |  |  | 式 | 1 |  |  | 第 １２号表
‐‐ 仮設工
|  |  |  | 式 | 1
‐‐‐ 交通管理工
|  |  |  | 式 | 1
‐‐‐‐ 交通誘導警備員
|  |  |  | 式 | 1 |  |  | 第 １４号表 |  | 労補 ８号表
‐‐‐‐ 交通誘導警備員
|  |  |  | 式 | 1 |  |  | 第 １５号表
直接工事費計
工種区分 No. ６ 舗装工事
.. .... ..
( | 37-FE250-46-21-02-01-00 | ) | [6 empty] | 都市建設部道路課 |  |  | 6 | 頁
工 事 費 内 訳 表
.. .
区分・工種・種別・細別 |  |  |  | 単位 | 数量 | 単 価 | 金 額 | 摘 要
共通仮設費 (市街地（DID補正）（１）‐１)
|  |  |  | 式 | 1
共通仮設費計
純工事費計
現場管理費 (市街地（DID補正）（１）‐１)
|  |  |  | 式 | 1
工事原価計
一般管理費等 (金銭的保証を必要とする)
|  |  |  | 式 | 1
工事価格計
消費税相当額
|  |  |  | 式 | 1
請負工事費
.. .... ..

## 延長計算表
( | 37-FE250-46-21-02-01-00 | ) |  |  |  |  | 都市建設部道路課 |  | 7 | 頁
延 長 計 算 表
数 量 計 算 名 称 |  |  |  | コード | 起 点 測 点 中間点 | 終 点 測 点 中間点 |  | 数 量(ｍ)
施工延長 |  |  |  | L(03) | 18 +1.90 | 24 +19.40 |  | 137.50
測点間距離 20 ｍ
合 計 | [7 empty] | 137.50

## 数量調整表
( | 37-FE250-46-21-02-01-00 |  | ) |  |  |  | 都市建設部道路課 |  | 8 | 頁
舗装打換え工 | [5 empty] | 数 量 調 整 表
数量調整表優先
名 称 |  | コード |  | 計 算 式
舗装工 |  | AS | (11) | ＝ | L * 6.0
|  |  |  | ＝ | 137.5 * 6.0
|  |  |  | ＝ | 825.000
----------------------------------------------------------------------------------------------------
L型止水テープ |  | LST | (02) | ＝ | L * 2
|  |  |  | ＝ | 137.5 * 2
|  |  |  | ＝ | 275.000
( | 37-FE250-46-21-02-01-00 |  | ) |  |  |  | 都市建設部道路課 |  | 9 | 頁
道路土工 | [5 empty] | 数 量 調 整 表
数量調整表優先
名 称 |  | コード |  | 計 算 式
機械掘削 |  | MT | (06) | ＝ | L * 6.0 * 0.15
|  |  |  | ＝ | 137.5 * 6.0 * 0.15
|  |  |  | ＝ | 123.750
( | 37-FE250-46-21-02-01-00 |  | ) |  |  |  | 都市建設部道路課 |  | 10 | 頁
区画線工 | [5 empty] | 数 量 調 整 表
数量調整表優先
名 称 |  | コード |  | 計 算 式
外側線 |  | W15 | (08) | ＝ | L * 2
|  |  |  | ＝ | 137.5 * 2
|  |  |  | ＝ | 275.000
----------------------------------------------------------------------------------------------------
センター破線 |  | H15 | (08) | ＝ | L / 2
|  |  |  | ＝ | 137.5 / 2
|  |  |  | ＝ | 68.750
----------------------------------------------------------------------------------------------------
ゼブラ30 |  | W30 | (08) | ＝ | 3.0 * 1
|  |  |  | ＝ | 3.000
----------------------------------------------------------------------------------------------------
ゼブラ45 |  | W45 | (08) | ＝ | 4.0 * 7
|  |  |  | ＝ | 28.000
----------------------------------------------------------------------------------------------------
黄線 |  | Y15 | (08) | ＝ | 2.5
|  |  |  | ＝ | 2.500
----------------------------------------------------------------------------------------------------
記号白 |  | KW | (08) | ＝ | 14.1 * 2
|  |  |  | ＝ | 28.200
( | 37-FE250-46-21-02-01-00 |  | ) |  |  |  | 都市建設部道路課 |  | 11 | 頁
区画線工 | [5 empty] | 数 量 調 整 表
数量調整表優先
名 称 |  | コード |  | 計 算 式
記号黄 |  | KY | (08) | ＝ | 23.7 * 1
|  |  |  | ＝ | 23.700
( | 37-FE250-46-21-02-01-00 |  | ) |  |  |  | 都市建設部道路課 |  | 12 | 頁
取壊し | [5 empty] | 数 量 調 整 表
数量調整表優先
名 称 |  | コード |  | 計 算 式
舗装版破砕 |  | AH | (02) | ＝ | L * 6.0
|  |  |  | ＝ | 137.5 * 6.0
|  |  |  | ＝ | 825.000
----------------------------------------------------------------------------------------------------
アスファルト殻 |  | AHG | (02) | ＝ | AH * 0.05
|  |  |  | ＝ | 825 * 0.05
|  |  |  | ＝ | 41.250
----------------------------------------------------------------------------------------------------
As舗装版切断 |  | AHC | (02) | ＝ | L + ( 6.0 * 2 )
|  |  |  | ＝ | 137.5 + ( 6.0 * 2 )
|  |  |  | ＝ | 149.500
----------------------------------------------------------------------------------------------------
Asカッター汚泥 |  | AHD | (03) | ＝ | AHC * 0.023 * 0.05
|  |  |  | ＝ | 149.5 * 0.023 * 0.05
|  |  |  | ＝ | 0.170

## 明細表
( | 37-FE250-46-21-02-01-00 |  |  | ) | [8 empty] | 都市建設部道路課 |  |  |  |  | 13 | 頁
Ｍ００２０ | [5 empty] | 残土運搬・処分
[7 empty] | 第２種発生土 | [6 empty] | 第 １号表
|  | 金 | 円 | 100 ｍ３ | 当り
積 算 項 目 | [5 empty] | 単位 |  | 数量 | 単 価 | 金 額 | 摘 要
土砂等運搬
[6 empty] | ｍ３ |  | 100 |  |  | SP ２号表
残土処分費
処分地：大河原事業（株）（島田市身成） | [10 empty] | 第２種発生土
[6 empty] | ｍ３ |  | 130
計
単価
ｍ３
1,#等:諸経費等対象額
( | 37-FE250-46-21-02-01-00 |  |  | ) | [8 empty] | 都市建設部道路課 |  |  |  |  | 14 | 頁
Ｍ８００２ | [5 empty] | 上層路盤工
[14 empty] | 第 ２号表 | （労務費補正表参照）
|  | 金 | 円 | 100 ｍ２ | 当り
積 算 項 目 | [5 empty] | 単位 |  | 数量 | 単 価 | 金 額 | 摘 要
上層路盤（１層目）
[6 empty] | ｍ２ |  | 100 |  |  | SP ４号表
上層路盤（２層目）
[6 empty] | ｍ２ |  | 100 |  |  | SP ５号表
計
単価
ｍ２
1,#等:諸経費等対象額
( | 37-FE250-46-21-02-01-00 |  |  | ) | [8 empty] | 都市建設部道路課 |  |  |  |  | 15 | 頁
Ｍ７０２４ | [5 empty] | L型止水テープ貼付け工
[7 empty] | 厚3mm、高さ50mm、底板幅25mm | [6 empty] | 第 ３号表 | （労務費補正表参照）
|  | 金 | 円 | 100 ｍ | 当り | [6 empty] | 見積
積 算 項 目 | [5 empty] | 単位 |  | 数量 | 単 価 | 金 額 | 摘 要
土木一般世話役 | [18 empty] | 1
人
普通作業員 | [18 empty] | 1
人
Ｌ型止水テープ
厚3ｍｍ 高50ｍｍ 底板長25ｍｍ | [10 empty] | 100×1.02
[6 empty] | ｍ |  | 102
プライマー（Ｌ型止水テープ）
切削断面用 | [10 empty] | 100×0.4×0.075×1.05
[6 empty] | Ｌ |  | 3.15
諸雑費
対象：労務費
％
計
単価
ｍ
1,#等:諸経費等対象額
( | 37-FE250-46-21-02-01-00 |  |  | ) | [8 empty] | 都市建設部道路課 |  |  |  |  | 16 | 頁
区画線設置［溶融式手動］ 実線 １５ｃｍ
[7 empty] | 塗布厚１．５ｍｍ 白 | [6 empty] | 第 ４号表
|  | 金 | 円 | 1000 ｍ | 当り
積 算 項 目 | [5 empty] | 単位 |  | 数量 | 単 価 | 金 額 | 摘 要
区画線工（区画線設置工 ［溶融式（手動）］） 昼間単価 | [18 empty] | 1
供用区間 実線 15cm 時間的制約 無 機･労
標準単価（基本額）［合計金額対象外］
[6 empty] | ｍ |  | 1,000
〔補正係数：週休２日補正〕
×
補正後標準単価
[6 empty] | ｍ |  | 1,000
路面表示用塗料 | [19 empty] | 2
3種1号 JIS K 5665 溶融 ｶﾞﾗｽﾋﾞｰｽﾞ含有量15‐18% 白 比重2.0
[6 empty] | ｋｇ |  | 570
道路用塗料 ガラスビーズ | [19 empty] | 2
JIS R3301 0.106‐0.850mm
[6 empty] | ｋｇ |  | 25
接着用プライマー | [19 empty] | 2
区画線用 色‐ 比重0.9
[6 empty] | ｋｇ |  | 25
軽油 | [19 empty] | 2
パトロール給油
[6 empty] | ｌ |  | 40
諸雑費
％
1,#等:諸経費等対象額
( | 37-FE250-46-21-02-01-00 |  |  | ) | [8 empty] | 都市建設部道路課 |  |  |  |  | 17 | 頁
第 ４号表
積 算 項 目 | [5 empty] | 単位 |  | 数量 | 単 価 | 金 額 | 摘 要
計（合計金額対象外は除く）
単価
ｍ
1,#等:諸経費等対象額
( | 37-FE250-46-21-02-01-00 |  |  | ) | [8 empty] | 都市建設部道路課 |  |  |  |  | 18 | 頁
区画線設置［溶融式手動］ 破線 １５ｃｍ
[7 empty] | 塗布厚１．５ｍｍ 白 | [6 empty] | 第 ５号表
|  | 金 | 円 | 1000 ｍ | 当り
積 算 項 目 | [5 empty] | 単位 |  | 数量 | 単 価 | 金 額 | 摘 要
区画線工（区画線設置工 ［溶融式（手動）］） 昼間単価 | [18 empty] | 1
供用区間 破線 15cm 時間的制約 無 機･労
標準単価（基本額）［合計金額対象外］
[6 empty] | ｍ |  | 1,000
〔補正係数：週休２日補正〕
×
補正後標準単価
[6 empty] | ｍ |  | 1,000
路面表示用塗料 | [19 empty] | 2
3種1号 JIS K 5665 溶融 ｶﾞﾗｽﾋﾞｰｽﾞ含有量15‐18% 白 比重2.0
[6 empty] | ｋｇ |  | 570
道路用塗料 ガラスビーズ | [19 empty] | 2
JIS R3301 0.106‐0.850mm
[6 empty] | ｋｇ |  | 25
接着用プライマー | [19 empty] | 2
区画線用 色‐ 比重0.9
[6 empty] | ｋｇ |  | 25
軽油 | [19 empty] | 2
パトロール給油
[6 empty] | ｌ |  | 44
諸雑費
％
1,#等:諸経費等対象額
( | 37-FE250-46-21-02-01-00 |  |  | ) | [8 empty] | 都市建設部道路課 |  |  |  |  | 19 | 頁
第 ５号表
積 算 項 目 | [5 empty] | 単位 |  | 数量 | 単 価 | 金 額 | 摘 要
計（合計金額対象外は除く）
単価
ｍ
1,#等:諸経費等対象額
( | 37-FE250-46-21-02-01-00 |  |  | ) | [8 empty] | 都市建設部道路課 |  |  |  |  | 20 | 頁
区画線設置［溶融式手動］ ゼブラ ３０ｃｍ
[7 empty] | 塗布厚１．５ｍｍ 白 | [6 empty] | 第 ６号表
|  | 金 | 円 | 1000 ｍ | 当り
積 算 項 目 | [5 empty] | 単位 |  | 数量 | 単 価 | 金 額 | 摘 要
区画線工（区画線設置工 ［溶融式（手動）］） 昼間単価 | [18 empty] | 1
供用区間 ｾﾞﾌﾞﾗ 30cm 時間的制約 無 機･労
標準単価（基本額）［合計金額対象外］
[6 empty] | ｍ |  | 1,000
〔補正係数：週休２日補正〕
×
補正後標準単価
[6 empty] | ｍ |  | 1,000
路面表示用塗料 | [19 empty] | 2
3種1号 JIS K 5665 溶融 ｶﾞﾗｽﾋﾞｰｽﾞ含有量15‐18% 白 比重2.0
[6 empty] | ｋｇ |  | 1,130
道路用塗料 ガラスビーズ | [19 empty] | 2
JIS R3301 0.106‐0.850mm
[6 empty] | ｋｇ |  | 50
接着用プライマー | [19 empty] | 2
区画線用 色‐ 比重0.9
[6 empty] | ｋｇ |  | 50
軽油 | [19 empty] | 2
パトロール給油
[6 empty] | ｌ |  | 77
諸雑費
％
1,#等:諸経費等対象額
( | 37-FE250-46-21-02-01-00 |  |  | ) | [8 empty] | 都市建設部道路課 |  |  |  |  | 21 | 頁
第 ６号表
積 算 項 目 | [5 empty] | 単位 |  | 数量 | 単 価 | 金 額 | 摘 要
計（合計金額対象外は除く）
単価
ｍ
1,#等:諸経費等対象額
( | 37-FE250-46-21-02-01-00 |  |  | ) | [8 empty] | 都市建設部道路課 |  |  |  |  | 22 | 頁
区画線設置［溶融式手動］ ゼブラ ４５ｃｍ
[7 empty] | 塗布厚１．５ｍｍ 白 | [6 empty] | 第 ７号表
|  | 金 | 円 | 1000 ｍ | 当り
積 算 項 目 | [5 empty] | 単位 |  | 数量 | 単 価 | 金 額 | 摘 要
区画線工（区画線設置工 ［溶融式（手動）］） 昼間単価 | [18 empty] | 1
供用区間 ｾﾞﾌﾞﾗ 45cm 時間的制約 無 機･労
標準単価（基本額）［合計金額対象外］
[6 empty] | ｍ |  | 1,000
〔補正係数：週休２日補正〕
×
補正後標準単価
[6 empty] | ｍ |  | 1,000
路面表示用塗料 | [19 empty] | 2
3種1号 JIS K 5665 溶融 ｶﾞﾗｽﾋﾞｰｽﾞ含有量15‐18% 白 比重2.0
[6 empty] | ｋｇ |  | 1,700
道路用塗料 ガラスビーズ | [19 empty] | 2
JIS R3301 0.106‐0.850mm
[6 empty] | ｋｇ |  | 75
接着用プライマー | [19 empty] | 2
区画線用 色‐ 比重0.9
[6 empty] | ｋｇ |  | 75
軽油 | [19 empty] | 2
パトロール給油
[6 empty] | ｌ |  | 89
諸雑費
％
1,#等:諸経費等対象額
( | 37-FE250-46-21-02-01-00 |  |  | ) | [8 empty] | 都市建設部道路課 |  |  |  |  | 23 | 頁
第 ７号表
積 算 項 目 | [5 empty] | 単位 |  | 数量 | 単 価 | 金 額 | 摘 要
計（合計金額対象外は除く）
単価
ｍ
1,#等:諸経費等対象額
( | 37-FE250-46-21-02-01-00 |  |  | ) | [8 empty] | 都市建設部道路課 |  |  |  |  | 24 | 頁
区画線設置［溶融式手動］ 矢印・記号・文字 １５ｃｍ換算
[7 empty] | 塗布厚１．５ｍｍ 白 | [6 empty] | 第 ８号表
|  | 金 | 円 | 1000 ｍ | 当り
積 算 項 目 | [5 empty] | 単位 |  | 数量 | 単 価 | 金 額 | 摘 要
区画線工（区画線設置工 ［溶融式（手動）］） 昼間単価 | [18 empty] | 1
供用区間 矢印･記号･文字 15cm換算 時間的制約 無 機･労
標準単価（基本額）［合計金額対象外］
[6 empty] | ｍ |  | 1,000
〔補正係数：週休２日補正〕
×
補正後標準単価
[6 empty] | ｍ |  | 1,000
路面表示用塗料 | [19 empty] | 2
3種1号 JIS K 5665 溶融 ｶﾞﾗｽﾋﾞｰｽﾞ含有量15‐18% 白 比重2.0
[6 empty] | ｋｇ |  | 570
道路用塗料 ガラスビーズ | [19 empty] | 2
JIS R3301 0.106‐0.850mm
[6 empty] | ｋｇ |  | 25
接着用プライマー | [19 empty] | 2
区画線用 色‐ 比重0.9
[6 empty] | ｋｇ |  | 25
軽油 | [19 empty] | 2
パトロール給油
[6 empty] | ｌ |  | 100
諸雑費
％
1,#等:諸経費等対象額
( | 37-FE250-46-21-02-01-00 |  |  | ) | [8 empty] | 都市建設部道路課 |  |  |  |  | 25 | 頁
第 ８号表
積 算 項 目 | [5 empty] | 単位 |  | 数量 | 単 価 | 金 額 | 摘 要
計（合計金額対象外は除く）
単価
ｍ
1,#等:諸経費等対象額
( | 37-FE250-46-21-02-01-00 |  |  | ) | [8 empty] | 都市建設部道路課 |  |  |  |  | 26 | 頁
区画線設置［溶融式手動］ 実線 １５ｃｍ
[7 empty] | 塗布厚１．５ｍｍ 黄 鉛・クロムフリー | [6 empty] | 第 ９号表
|  | 金 | 円 | 1000 ｍ | 当り
積 算 項 目 | [5 empty] | 単位 |  | 数量 | 単 価 | 金 額 | 摘 要
区画線工（区画線設置工 ［溶融式（手動）］） 昼間単価 | [18 empty] | 1
供用区間 実線 15cm 時間的制約 無 機･労
標準単価（基本額）［合計金額対象外］
[6 empty] | ｍ |  | 1,000
〔補正係数：週休２日補正〕
×
補正後標準単価
[6 empty] | ｍ |  | 1,000
路面表示用塗料 | [19 empty] | 2
3種1号 JIS K 5665 溶融 鉛･ｸﾛﾑﾌﾘｰ ｶﾞﾗｽﾋﾞｰｽﾞ含有量15‐18% 黄 比重2.0
[6 empty] | ｋｇ |  | 570
道路用塗料 ガラスビーズ | [19 empty] | 2
JIS R3301 0.106‐0.850mm
[6 empty] | ｋｇ |  | 25
接着用プライマー | [19 empty] | 2
区画線用 色‐ 比重0.9
[6 empty] | ｋｇ |  | 25
軽油 | [19 empty] | 2
パトロール給油
[6 empty] | ｌ |  | 40
諸雑費
％
1,#等:諸経費等対象額
( | 37-FE250-46-21-02-01-00 |  |  | ) | [8 empty] | 都市建設部道路課 |  |  |  |  | 27 | 頁
第 ９号表
積 算 項 目 | [5 empty] | 単位 |  | 数量 | 単 価 | 金 額 | 摘 要
計（合計金額対象外は除く）
単価
ｍ
1,#等:諸経費等対象額
( | 37-FE250-46-21-02-01-00 |  |  | ) | [8 empty] | 都市建設部道路課 |  |  |  |  | 28 | 頁
区画線設置［溶融式手動］ 矢印・記号・文字 １５ｃｍ換算
[7 empty] | 塗布厚１．５ｍｍ 黄 鉛・クロムフリー | [6 empty] | 第 １０号表
|  | 金 | 円 | 1000 ｍ | 当り
積 算 項 目 | [5 empty] | 単位 |  | 数量 | 単 価 | 金 額 | 摘 要
区画線工（区画線設置工 ［溶融式（手動）］） 昼間単価 | [18 empty] | 1
供用区間 矢印･記号･文字 15cm換算 時間的制約 無 機･労
標準単価（基本額）［合計金額対象外］
[6 empty] | ｍ |  | 1,000
〔補正係数：週休２日補正〕
×
補正後標準単価
[6 empty] | ｍ |  | 1,000
路面表示用塗料 | [19 empty] | 2
3種1号 JIS K 5665 溶融 鉛･ｸﾛﾑﾌﾘｰ ｶﾞﾗｽﾋﾞｰｽﾞ含有量15‐18% 黄 比重2.0
[6 empty] | ｋｇ |  | 570
道路用塗料 ガラスビーズ | [19 empty] | 2
JIS R3301 0.106‐0.850mm
[6 empty] | ｋｇ |  | 25
接着用プライマー | [19 empty] | 2
区画線用 色‐ 比重0.9
[6 empty] | ｋｇ |  | 25
軽油 | [19 empty] | 2
パトロール給油
[6 empty] | ｌ |  | 100
諸雑費
％
1,#等:諸経費等対象額
( | 37-FE250-46-21-02-01-00 |  |  | ) | [8 empty] | 都市建設部道路課 |  |  |  |  | 29 | 頁
第 １０号表
積 算 項 目 | [5 empty] | 単位 |  | 数量 | 単 価 | 金 額 | 摘 要
計（合計金額対象外は除く）
単価
ｍ
1,#等:諸経費等対象額
( | 37-FE250-46-21-02-01-00 |  |  | ) | [8 empty] | 都市建設部道路課 |  |  |  |  | 30 | 頁
Ｍ００３２ | [5 empty] | アスファルト殻運搬処分
[14 empty] | 第 １１号表 | （労務費補正表参照）
|  | 金 | 円 | 1 ｍ３ | 当り
積 算 項 目 | [5 empty] | 単位 |  | 数量 | 単 価 | 金 額 | 摘 要
殻運搬
[6 empty] | ｍ３ |  | 1 |  |  | SP ８号表
処分費（アスファルト殻）
処分地：セイエン商事(株)（藤枝市稲川）
[6 empty] | ｍ３ |  | 1
計
1,#等:諸経費等対象額
( | 37-FE250-46-21-02-01-00 |  |  | ) | [8 empty] | 都市建設部道路課 |  |  |  |  | 31 | 頁
Ｍ００３３ | [5 empty] | アスファルトカッター汚泥運搬・処理
第 １２号表
|  | 金 | 円 | 1 式 | 当り
積 算 項 目 | [5 empty] | 単位 |  | 数量 | 単 価 | 金 額 | 摘 要
トラック運搬（ＤＩＤ区間あり）
運搬距離：２５．３ｋｍ以下
[6 empty] | 台 |  | 1 |  |  | 第 １３号表
処分費（アスファルトカッター汚泥）
処分地：マーセリサイクル(株) 麻機工場（静岡市葵区北）
[6 empty] | ｍ３ |  | 0.2 | [8 empty] | 数量コードＡＨＤ
計
1,#等:諸経費等対象額
( | 37-FE250-46-21-02-01-00 |  |  | ) | [8 empty] | 都市建設部道路課 |  |  |  |  | 32 | 頁
トラック運搬（ＤＩＤ区間あり）
[7 empty] | 運搬距離：２５．３ｋｍ以下 | [6 empty] | 第 １３号表
|  | 金 | 円 | 1 台 | 当り
積 算 項 目 | [5 empty] | 単位 |  | 数量 | 単 価 | 金 額 | 摘 要
トラック運転
２ｔ積
時間
諸 雑 費
[6 empty] | 式 |  | 1
計
1,#等:諸経費等対象額
( | 37-FE250-46-21-02-01-00 |  |  | ) | [8 empty] | 都市建設部道路課 |  |  |  |  | 33 | 頁
交通誘導警備員
[14 empty] | 第 １４号表 | （労務費補正表参照）
|  | 金 | 円 | 1 式 | 当り
積 算 項 目 | [5 empty] | 単位 |  | 数量 | 単 価 | 金 額 | 摘 要
交通誘導警備員Ｂ
１０日、４人
[6 empty] | 人 |  | 40
計
1,#等:諸経費等対象額
( | 37-FE250-46-21-02-01-00 |  |  | ) | [8 empty] | 都市建設部道路課 |  |  |  |  | 34 | 頁
交通誘導警備員
第 １５号表
|  | 金 | 円 | 1 式 | 当り
積 算 項 目 | [5 empty] | 単位 |  | 数量 | 単 価 | 金 額 | 摘 要
交通誘導警備員Ｂ
２日、３人
[6 empty] | 人 |  | 6
計
1,#等:諸経費等対象額

## 施工パッケージ区分一覧表
( | 37-FE250-46-21-02-01-00 |  | ) |  | 都市建設部道路課 |  | 35 | 頁
施 工 パ ッ ケ ー ジ 区 分 一 覧 表
名 称 |  |  |  | 内 容
掘削 |  |  |  | 土質＝土砂，施工方法＝上記以外（小規模），施工数量＝標準 |  | SP １号表
＊土砂の種類＝土砂（レキ質土）
（労務費補正表参照）
------------------------------------------------------------------------------------ |  |  |  | -------------------------------------------------------------------------------------------------------------------- |  | --------------
土砂等運搬 |  |  |  | 土砂等発生現場＝小規模，積込機種・規格＝バックホウ山積０．２８ｍ３（平積０．２ｍ３），土質＝土砂（岩塊・玉石混り土含 |  | SP ２号表
む），ＤＩＤ区間の有無＝有り，運搬距離＝２７．０ｋｍ以下
------------------------------------------------------------------------------------ |  |  |  | -------------------------------------------------------------------------------------------------------------------- |  | --------------
不陸整正 |  |  |  | 補足材料の有無＝無し |  | SP ３号表
（労務費補正表参照）
------------------------------------------------------------------------------------ |  |  |  | -------------------------------------------------------------------------------------------------------------------- |  | --------------
上層路盤（車道・路肩部） |  |  |  | 材料＝瀝青安定処理材 選択，平均幅員＝３．０ｍ超，瀝青材料種類＝プライムコート 選択 |  | SP ４号表
＊１層当り平均仕上り厚＝７５ｍｍ，＆路盤材規格＝再生瀝青安定処理材（３０‐０），＆瀝青材料規格＝プライムコート ＰＫ
－３，▽アスファルト夜間割増（必要時選択）＝夜間割増あり
（労務費補正表参照）
------------------------------------------------------------------------------------ |  |  |  | -------------------------------------------------------------------------------------------------------------------- |  | --------------
上層路盤（車道・路肩部） |  |  |  | 材料＝瀝青安定処理材 選択，平均幅員＝３．０ｍ超，瀝青材料種類＝タックコート 選択 |  | SP ５号表
＊１層当り平均仕上り厚＝７５ｍｍ，＆路盤材規格＝再生瀝青安定処理材（３０‐０），＆瀝青材料規格＝タックコート 高性能
改質アスファルト乳剤，▽アスファルト夜間割増（必要時選択）＝夜間割増あり
（労務費補正表参照）
------------------------------------------------------------------------------------ |  |  |  | -------------------------------------------------------------------------------------------------------------------- |  | --------------
表層（車道・路肩部） |  |  |  | 平均幅員＝３．０ｍ超，材料＝密粒度アスコン 選択，瀝青材料種類＝タックコート 選択 |  | SP ６号表
＆アスコン規格＝再生密粒度アスコン（１３） Ａ配合，＊１層当り平均仕上り厚＝５０ｍｍ，＆瀝青材料規格＝タックコート
高性能改質アスファルト乳剤，▽アスファルト夜間割増（必要時選択）＝夜間割増あり
（労務費補正表参照）
------------------------------------------------------------------------------------ |  |  |  | -------------------------------------------------------------------------------------------------------------------- |  | --------------
舗装版破砕 |  |  |  | 舗装版種別＝アスファルト舗装版，障害等の有無＝無し，騒音振動対策＝不要，舗装版厚＝１５ｃｍ以下，積込作業の有無＝有り |  | SP ７号表
( | 37-FE250-46-21-02-01-00 |  | ) |  | 都市建設部道路課 |  | 36 | 頁
施 工 パ ッ ケ ー ジ 区 分 一 覧 表
名 称 |  |  |  | 内 容
舗装版破砕 |  |  |  | （労務費補正表参照） |  | SP ７号表
------------------------------------------------------------------------------------ |  |  |  | -------------------------------------------------------------------------------------------------------------------- |  | --------------
殻運搬 |  |  |  | 殻発生作業＝舗装版破砕，積込工法区分＝機械積込（騒音対策不要，舗装版厚１５ｃｍ以下），ＤＩＤ区間の有無＝有り，運搬距 |  | SP ８号表
離（ｋｍ）＝３．５ｋｍ以下
（労務費補正表参照）
------------------------------------------------------------------------------------ |  |  |  | -------------------------------------------------------------------------------------------------------------------- |  | --------------
舗装版切断 |  |  |  | 舗装版種別＝アスファルト舗装版，アスファルト舗装版厚＝１５ｃｍ以下 |  | SP ９号表

## 労務費補正表
( | 37-FE250-46-21-02-01-00 |  |  |  | ) | [14 empty] | 都市建設部道路課 | [5 empty] | 37 |  | 頁
[7 empty] | 労 務 費 補 正 表 | [16 empty] | 労補 １号表
週休２日補正率（労務費）
工種・種別 | [8 empty] | 交替数 |  |  |  | 1.0 |  | 1.5 |  |  | 1+0.25α | 1.25α | 1.50α |  | 総作業 |  | 時間制約有無
| 掘削 | [8 empty] | 交替1 |  |  |  |  | 8時間 0分 | [6 empty] | 8時間 0分
作業時間 |  |  | 開始 終了 |  |  | 開始 終了 | [5 empty] | 開始 終了 |  |  |  |  | 開始 終了 |  | 開始 終了 |  | 開始 終了
|  | 交替1 |  | 21:00- 5:00
名 称 | [7 empty] | 補正前単価 |  |  | 補正後単価 |  |  | 構成比 |  | 名 称 | [6 empty] | 補正前単価 |  | 補正後単価 |  | 構成比
運転手（特殊）
( | 37-FE250-46-21-02-01-00 |  |  |  | ) | [14 empty] | 都市建設部道路課 | [5 empty] | 38 |  | 頁
[7 empty] | 労 務 費 補 正 表 | [16 empty] | 労補 ２号表
週休２日補正率（労務費）
工種・種別 | [8 empty] | 交替数 |  |  |  | 1.0 |  | 1.5 |  |  | 1+0.25α | 1.25α | 1.50α |  | 総作業 |  | 時間制約有無
| 不陸整正 | [8 empty] | 交替1 |  |  |  |  | 8時間 0分 | [6 empty] | 8時間 0分
作業時間 |  |  | 開始 終了 |  |  | 開始 終了 | [5 empty] | 開始 終了 |  |  |  |  | 開始 終了 |  | 開始 終了 |  | 開始 終了
|  | 交替1 |  | 21:00- 5:00
名 称 | [7 empty] | 補正前単価 |  |  | 補正後単価 |  |  | 構成比 |  | 名 称 | [6 empty] | 補正前単価 |  | 補正後単価 |  | 構成比
特殊作業員
普通作業員
運転手（特殊）
土木一般世話役
( | 37-FE250-46-21-02-01-00 |  |  |  | ) | [14 empty] | 都市建設部道路課 | [5 empty] | 39 |  | 頁
[7 empty] | 労 務 費 補 正 表 | [16 empty] | 労補 ３号表
週休２日補正率（労務費）
工種・種別 | [8 empty] | 交替数 |  |  |  | 1.0 |  | 1.5 |  |  | 1+0.25α | 1.25α | 1.50α |  | 総作業 |  | 時間制約有無
| 上層路盤工 | [8 empty] | 交替1 |  |  |  |  | 8時間 0分 | [6 empty] | 8時間 0分
作業時間 |  |  | 開始 終了 |  |  | 開始 終了 | [5 empty] | 開始 終了 |  |  |  |  | 開始 終了 |  | 開始 終了 |  | 開始 終了
|  | 交替1 |  | 21:00- 5:00
名 称 | [7 empty] | 補正前単価 |  |  | 補正後単価 |  |  | 構成比 |  | 名 称 | [6 empty] | 補正前単価 |  | 補正後単価 |  | 構成比
特殊作業員
普通作業員
運転手（特殊）
土木一般世話役
( | 37-FE250-46-21-02-01-00 |  |  |  | ) | [14 empty] | 都市建設部道路課 | [5 empty] | 40 |  | 頁
[7 empty] | 労 務 費 補 正 表 | [16 empty] | 労補 ４号表
週休２日補正率（労務費）
工種・種別 | [8 empty] | 交替数 |  |  |  | 1.0 |  | 1.5 |  |  | 1+0.25α | 1.25α | 1.50α |  | 総作業 |  | 時間制約有無
| 表層（車道・路肩部） | [8 empty] | 交替1 |  |  |  |  | 8時間 0分 | [6 empty] | 8時間 0分
作業時間 |  |  | 開始 終了 |  |  | 開始 終了 | [5 empty] | 開始 終了 |  |  |  |  | 開始 終了 |  | 開始 終了 |  | 開始 終了
|  | 交替1 |  | 21:00- 5:00
名 称 | [7 empty] | 補正前単価 |  |  | 補正後単価 |  |  | 構成比 |  | 名 称 | [6 empty] | 補正前単価 |  | 補正後単価 |  | 構成比
特殊作業員
普通作業員
運転手（特殊）
土木一般世話役
( | 37-FE250-46-21-02-01-00 |  |  |  | ) | [14 empty] | 都市建設部道路課 | [5 empty] | 41 |  | 頁
[7 empty] | 労 務 費 補 正 表 | [16 empty] | 労補 ５号表
週休２日補正率（労務費）
工種・種別 | [8 empty] | 交替数 |  |  |  | 1.0 |  | 1.5 |  |  | 1+0.25α | 1.25α | 1.50α |  | 総作業 |  | 時間制約有無
| L型止水テープ貼付け工 | [8 empty] | 交替1 |  |  |  |  | 8時間 0分 | [6 empty] | 8時間 0分
作業時間 |  |  | 開始 終了 |  |  | 開始 終了 | [5 empty] | 開始 終了 |  |  |  |  | 開始 終了 |  | 開始 終了 |  | 開始 終了
|  | 交替1 |  | 21:00- 5:00
名 称 | [7 empty] | 補正前単価 |  |  | 補正後単価 |  |  | 構成比 |  | 名 称 | [6 empty] | 補正前単価 |  | 補正後単価 |  | 構成比
普通作業員
土木一般世話役
( | 37-FE250-46-21-02-01-00 |  |  |  | ) | [14 empty] | 都市建設部道路課 | [5 empty] | 42 |  | 頁
[7 empty] | 労 務 費 補 正 表 | [16 empty] | 労補 ６号表
週休２日補正率（労務費）
工種・種別 | [8 empty] | 交替数 |  |  |  | 1.0 |  | 1.5 |  |  | 1+0.25α | 1.25α | 1.50α |  | 総作業 |  | 時間制約有無
| 舗装版破砕 | [8 empty] | 交替1 |  |  |  |  | 8時間 0分 | [6 empty] | 8時間 0分
作業時間 |  |  | 開始 終了 |  |  | 開始 終了 | [5 empty] | 開始 終了 |  |  |  |  | 開始 終了 |  | 開始 終了 |  | 開始 終了
|  | 交替1 |  | 21:00- 5:00
名 称 | [7 empty] | 補正前単価 |  |  | 補正後単価 |  |  | 構成比 |  | 名 称 | [6 empty] | 補正前単価 |  | 補正後単価 |  | 構成比
普通作業員
運転手（特殊）
土木一般世話役
( | 37-FE250-46-21-02-01-00 |  |  |  | ) | [14 empty] | 都市建設部道路課 | [5 empty] | 43 |  | 頁
[7 empty] | 労 務 費 補 正 表 | [16 empty] | 労補 ７号表
週休２日補正率（労務費）
工種・種別 | [8 empty] | 交替数 |  |  |  | 1.0 |  | 1.5 |  |  | 1+0.25α | 1.25α | 1.50α |  | 総作業 |  | 時間制約有無
| アスファルト殻運搬処分 | [8 empty] | 交替1 |  |  |  |  | 8時間 0分 | [6 empty] | 8時間 0分
作業時間 |  |  | 開始 終了 |  |  | 開始 終了 | [5 empty] | 開始 終了 |  |  |  |  | 開始 終了 |  | 開始 終了 |  | 開始 終了
|  | 交替1 |  | 21:00- 5:00
名 称 | [7 empty] | 補正前単価 |  |  | 補正後単価 |  |  | 構成比 |  | 名 称 | [6 empty] | 補正前単価 |  | 補正後単価 |  | 構成比
運転手（一般）
( | 37-FE250-46-21-02-01-00 |  |  |  | ) | [14 empty] | 都市建設部道路課 | [5 empty] | 44 |  | 頁
[7 empty] | 労 務 費 補 正 表 | [16 empty] | 労補 ８号表
週休２日補正率（労務費）
工種・種別 | [8 empty] | 交替数 |  |  |  | 1.0 |  | 1.5 |  |  | 1+0.25α | 1.25α | 1.50α |  | 総作業 |  | 時間制約有無
| 交通誘導警備員 | [8 empty] | 交替1 |  |  |  |  | 8時間 0分 | [6 empty] | 8時間 0分
作業時間 |  |  | 開始 終了 |  |  | 開始 終了 | [5 empty] | 開始 終了 |  |  |  |  | 開始 終了 |  | 開始 終了 |  | 開始 終了
|  | 交替1 |  | 21:00- 5:00
名 称 | [7 empty] | 補正前単価 |  |  | 補正後単価 |  |  | 構成比 |  | 名 称 | [6 empty] | 補正前単価 |  | 補正後単価 |  | 構成比
交通誘導警備員Ｂ