## 鏡
( | 37-FE250-17-20-01-01-00 |  |  |  |  | ) | [8 empty] | 都市建設部道路課 |  |  |  |  | 1 | 頁
[13 empty] | 審 査 |  |  |  | 設計者
| 令和 ７ | 年度 |  |  |  |  | 実施設計書
| 工事番号 （設計書コード） |  |  |  | ３７‐ＦＥ２５０‐１７‐２０‐０１
| 建設工事名 |  |  |  | 令和７年度（社総）焼津岡部線ほか道路整備（函渠）工事
| 路線河川名 | [8 empty] | 建設工事箇所 |  |  | 藤枝市 岡部町内谷 地内
建設工事金額
| 工 期 |  |  |  | 令和 ８年 ３月３１日限り | [10 empty] | 週休２日推進工事補正 |  |  | （週単位（完全週休２日））
| 建設工事概要 |  | 施工延長 | [7 empty] | 148.9 |  | ｍ
|  |  | ボックスカルバート工 | [7 empty] | 20 |  | ｍ
|  |  | 既設橋梁補強工 | [7 empty] | 1 |  | 式
| 歩掛・単価適用年度 |  |  | 令和 ８年 ２月 |  |  |  | 基本単価 | 令和 ８年 ２月 |  |  | 地区コード |  | ２２０ |  |  |  | 地区
起 終 点 指 定
内訳表、施工単価表に記載されている機械の機種などは該当機種の使用を指定するものではなく設計上の参考である

## 工事費内訳表
( | 37-FE250-17-20-01-01-00 | ) | [6 empty] | 都市建設部道路課 |  | 2 | 頁
工 事 費 内 訳 表
.. .
区分・工種・種別・細別 |  |  |  | 単位 | 数量 | 単 価 | 金 額 | 摘 要
本工事費
‐ 道路改良
|  |  |  | 式 | 1
‐‐ 道路土工
|  |  |  | 式 | 1
‐‐‐ 掘削工
|  |  |  | 式 | 1
‐‐‐‐ 掘削
|  |  |  | ｍ３ | 420 |  |  | SP １号表 |  |  |  |  | 数量コードＭＣ
‐‐‐ 路体盛土工
|  |  |  | 式 | 1
‐‐‐‐ 路体盛土 | [12 empty] | Ｍ０００３
購入土
|  |  |  | ｍ３ | 420 |  |  | 第 １号表 |  |  |  |  | 数量コードＭＢ
‐‐‐ 残土処理工
|  |  |  | 式 | 1
‐‐‐‐ 残土運搬・処分 | [12 empty] | Ｍ００２２
第４種発生土
|  |  |  | ｍ３ | 600 |  |  | 第 ２号表 |  |  |  |  | 数量コードＺ１０
.. ... . .
( | 37-FE250-17-20-01-01-00 | ) | [6 empty] | 都市建設部道路課 |  | 3 | 頁
工 事 費 内 訳 表
.. .
区分・工種・種別・細別 |  |  |  | 単位 | 数量 | 単 価 | 金 額 | 摘 要
‐‐ カルバート工
|  |  |  | 式 | 1
‐‐‐ プレキャストカルバート工
|  |  |  | 式 | 1
‐‐‐‐ ボックスカルバート工 | [12 empty] | Ｍ９０００
|  |  |  | 式 | 1 |  |  | 第 ３号表
‐‐‐ 既設橋梁補強工
|  |  |  | 式 | 1
‐‐‐‐ 既設橋梁補強工 | [12 empty] | Ｍ８０１３
|  |  |  | 式 | 1 |  |  | 第 ５号表
‐‐ 構造物撤去工
|  |  |  | 式 | 1
‐‐‐ 構造物取壊し工
|  |  |  | 式 | 1
‐‐‐‐ 舗装版切断
|  |  |  | ｍ | 55 |  |  | SP ７号表
‐‐‐‐ 舗装版破砕
|  |  |  | ｍ２ | 180 |  |  | SP ８号表
.. ... . .
( | 37-FE250-17-20-01-01-00 | ) | [6 empty] | 都市建設部道路課 |  | 4 | 頁
工 事 費 内 訳 表
.. .
区分・工種・種別・細別 |  |  |  | 単位 | 数量 | 単 価 | 金 額 | 摘 要
‐‐‐‐ アスファルト殻運搬処分 | [12 empty] | Ｍ００３２
|  |  |  | ｍ３ | 14 |  |  | 第 １７号表
‐‐‐‐ アスファルトカッター汚泥運搬・処理 | [12 empty] | Ｍ００３３
|  |  |  | 式 | 1 |  |  | 第 １８号表
‐‐‐‐ 有筋コンクリート取壊し・運搬処分 | [12 empty] | Ｍ００３１
|  |  |  | ｍ３ | 3 |  |  | 第 ２０号表
‐‐ 舗装工
|  |  |  | 式 | 1
‐‐‐ アスファルト舗装工
|  |  |  | 式 | 1
‐‐‐‐ 表層（車道・路肩部）
|  |  |  | ｍ２ | 180 |  |  | SP １１号表
‐‐‐‐ 基層（車道・路肩部）
|  |  |  | ｍ２ | 180 |  |  | SP １２号表
‐‐ 仮設工
|  |  |  | 式 | 1
‐‐‐ 水替工
|  |  |  | 式 | 1
.. ... . .
( | 37-FE250-17-20-01-01-00 | ) | [6 empty] | 都市建設部道路課 |  | 5 | 頁
工 事 費 内 訳 表
.. .
区分・工種・種別・細別 |  |  |  | 単位 | 数量 | 単 価 | 金 額 | 摘 要
‐‐‐‐ 潜水ポンプ運転
φ５０ｍｍ １台
作業時排水，発動発電機
|  |  |  | 日 | 9 |  |  | 第 ２２号表
‐‐‐‐ ポンプ据付・撤去工
φ５０ｍｍ
|  |  |  | 現場 | 1 |  |  | 第 ２３号表
‐‐‐ 交通管理工
|  |  |  | 式 | 1
‐‐‐‐ 交通誘導警備員
|  |  |  | 式 | 1 |  |  | 第 ２４号表
直接工事費計
工種区分 No. ４ 道路改良工事
共通仮設費 (一般交通影響有り（２）‐２)
|  |  |  | 式 | 1
共通仮設費計
純工事費計
.. ... . .
( | 37-FE250-17-20-01-01-00 | ) | [6 empty] | 都市建設部道路課 |  | 6 | 頁
工 事 費 内 訳 表
.. .
区分・工種・種別・細別 |  |  |  | 単位 | 数量 | 単 価 | 金 額 | 摘 要
現場管理費 (一般交通影響有り（２）‐２)
|  |  |  | 式 | 1
工事原価計
一般管理費等 (金銭的保証を必要とする)
|  |  |  | 式 | 1
工事価格計
消費税相当額
|  |  |  | 式 | 1
請負工事費
.. ... . .

## 数量計算表
( | 37-FE250-17-20-01-01-00 | ) | [9 empty] | 都市建設部道路課 |  |  |  | 7 | 頁
| 土工 |  |  | 数 量 計 算 表 | [8 empty] | 測点間距離 | 20 | ｍ
[5 empty] | MC | 機械掘削 |  |  | MB | 路体盛土
測点 中間点 距離(m) |  |  | コ メ ン ト
[5 empty] | 数 量 |  | 平均値 | 立積(06) | 数 量 |  | 平均値 |  | 立積(06)
32 +8.50 0.00 |  |  |  |  | 5.60 |  |  |  | 5.60
33 +0.00 11.50 |  |  |  |  | 5.60 5.600 64.400 |  |  |  | 5.60 5.600 64.400
34 +0.00 20.00 |  |  |  |  | 5.60 5.600 112.000 |  |  |  | 5.60 5.600 112.000
35 +0.00 20.00 |  |  |  |  | 5.60 5.600 112.000 |  |  |  | 5.60 5.600 112.000
36 +0.00 20.00 |  |  |  |  | 5.60 5.600 112.000 |  |  |  | 5.60 5.600 112.000
36 +4.00 4.00 |  |  |  |  | 5.60 5.600 22.400 |  |  |  | 5.60 5.600 22.400
合 計 75.50 |  |  |  |  | (MC) 422.800 |  |  |  | (MB) 422.800

## 延長計算表
( | 37-FE250-17-20-01-01-00 | ) |  |  |  |  | 都市建設部道路課 |  | 8 | 頁
延 長 計 算 表
数 量 計 算 名 称 |  |  |  | コード | 起 点 測 点 中間点 | 終 点 測 点 中間点 |  | 数 量(ｍ)
施工延長 |  |  |  | L(03) | 32 +8.50 | 39 +17.40 |  | 148.90
測点間距離 20 ｍ
合 計 | [7 empty] | 148.90

## 数量調整表
( | 37-FE250-17-20-01-01-00 |  | ) |  |  |  | 都市建設部道路課 |  | 9 | 頁
土工 | [5 empty] | 数 量 調 整 表
数量調整表優先
名 称 |  | コード |  | 計 算 式
機械床掘 |  | ME | (06) | ＝ | 175.8
|  |  |  | ＝ | 175.800

## 土量調整表
( | 37-FE250-17-20-01-01-00 |  | ) |  |  |  | 都市建設部道路課 |  |  | 10 | 頁
残土 |  |  |  | 土 量 調 整 表
＊＊発生土登録表＊＊ 発生土 変化率 |  | ＊＊(発生土→埋戻土→盛土)流用表＊＊ 発生土 ‐‐‐‐ 流用順位 ‐‐‐‐ |  |  | ＊＊残土処理上指定表＊＊ 発生土 処理順位 |  |  | ＊＊残土処理容量指定＊＊
| MC |  |  |  |  | MC １番目 Z10
| 423 0.90 |  |  |  |  | 423 → 423 |  |  | Z10 99,999
| ME |  |  |  |  | ME １番目 Z10
| 176 0.90 |  |  |  |  | 176 → 176
＊＊残土量合計＊＊
Z10 599

## 明細表
( | 37-FE250-17-20-01-01-00 |  |  | ) | [8 empty] | 都市建設部道路課 |  |  |  | 11 | 頁
Ｍ０００３ | [5 empty] | 路体盛土
[7 empty] | 購入土 | [6 empty] | 第 １号表
|  | 金 | 円 | 100 ｍ３ | 当り
積 算 項 目 | [5 empty] | 単位 |  | 数量 | 単 価 | 金 額 | 摘 要
路体材 再生盛土材
[6 empty] | ｍ３ |  | 126
路体（築堤）盛土
[6 empty] | ｍ３ |  | 100 |  |  | SP ２号表
計
単価
ｍ３
1,#等:諸経費等対象額
( | 37-FE250-17-20-01-01-00 |  |  | ) | [8 empty] | 都市建設部道路課 |  |  |  | 12 | 頁
Ｍ００２２ | [5 empty] | 残土運搬・処分
[7 empty] | 第４種発生土 | [6 empty] | 第 ２号表
|  | 金 | 円 | 100 ｍ３ | 当り
積 算 項 目 | [5 empty] | 単位 |  | 数量 | 単 価 | 金 額 | 摘 要
土砂等運搬
[6 empty] | ｍ３ |  | 100 |  |  | SP ３号表
残土処分費
処分地：(有)大石建材 牧之原市静谷字松ケ沢平2588番1 | [10 empty] | 第四種建設発生土 土量変化率(粘性土) L=1.3
[6 empty] | ｍ３ |  | 130
計
単価
ｍ３
1,#等:諸経費等対象額
( | 37-FE250-17-20-01-01-00 |  |  | ) | [8 empty] | 都市建設部道路課 |  |  |  | 13 | 頁
Ｍ９０００ | [5 empty] | ボックスカルバート工
第 ３号表
|  | 金 | 円 | 1 式 | 当り
積 算 項 目 | [5 empty] | 単位 |  | 数量 | 単 価 | 金 額 | 摘 要
ボックスカルバート
材料費控除
[6 empty] | ｍ |  | 20 |  |  | SP ４号表
ボックスカルバート材料費 | [14 empty] | Ｍ９００１
600×600×2000
[6 empty] | 式 |  | 1 |  |  | 第 ４号表
計
1,#等:諸経費等対象額
( | 37-FE250-17-20-01-01-00 |  |  | ) | [8 empty] | 都市建設部道路課 |  |  |  | 14 | 頁
Ｍ９００１ | [5 empty] | ボックスカルバート材料費
[7 empty] | 600×600×2000 | [6 empty] | 第 ４号表
|  | 金 | 円 | 1 式 | 当り
積 算 項 目 | [5 empty] | 単位 |  | 数量 | 単 価 | 金 額 | 摘 要
ボックスカルバート（RC,PCは同価格）
600×600×2000 T‐14
[6 empty] | 本 |  | 7
ボックスカルバート ９番
調整用 600×600×1000
[6 empty] | 本 |  | 1
ボックスカルバート １０番
調整用 600×600×1270
[6 empty] | 本 |  | 1
ボックスカルバート １番，１１番
片斜切 600×600×1655
[6 empty] | 本 |  | 2
計
1,#等:諸経費等対象額
( | 37-FE250-17-20-01-01-00 |  |  | ) | [8 empty] | 都市建設部道路課 |  |  |  | 15 | 頁
Ｍ８０１３ | [5 empty] | 既設橋梁補強工
第 ５号表
|  | 金 | 円 | 1 式 | 当り
積 算 項 目 | [5 empty] | 単位 |  | 数量 | 単 価 | 金 額 | 摘 要
コンクリート表面処理工（ウォータージェット工）
[6 empty] | ｍ２ |  | 67.2 |  |  | 第 ６号表
アンカー削孔工 | [14 empty] | Ｍ８０１４
φ23
見積り
[6 empty] | 箇所 |  | 444 |  |  | 第 ７号表
鉄筋取付工 | [14 empty] | Ｍ８０１５
D13
[6 empty] | ｔ |  | 0.93 |  |  | 第 ８号表
乾式吹付工 | [14 empty] | Ｍ８０１６
見積り
[6 empty] | ｍ２ |  | 67.2 |  |  | 第 １０号表
床掘り
[6 empty] | ｍ３ |  | 180 |  |  | SP ５号表 |  |  |  |  | 数量コードＭＥ
埋戻し | [14 empty] | Ｍ０００１
購入土
[6 empty] | ｍ３ |  | 170 |  |  | 第 １５号表
足場
単管足場、安全ネットなし
[6 empty] | 掛ｍ２ |  | 70 |  |  | 第 １６号表
計
1,#等:諸経費等対象額
( | 37-FE250-17-20-01-01-00 |  |  | ) | [8 empty] | 都市建設部道路課 |  |  |  | 16 | 頁
コンクリート表面処理工（ウォータージェット工）
第 ６号表
|  | 金 | 円 | 1 ｍ２ | 当り
積 算 項 目 | [5 empty] | 単位 |  | 数量 | 単 価 | 金 額 | 摘 要
コンクリート表面処理 | [17 empty] | 1
市場単価（基本額）［合計金額対象外］
[6 empty] | ｍ２ |  | 1
〔補正係数：週休２日補正〕
×
〔加算率：Ｓ２〕
施工規模：３００ｍ２未満
％
補正後市場単価
[6 empty] | ｍ２ |  | 1
諸雑費
[6 empty] | 式 |  | 1
計（合計金額対象外は除く）
1,#等:諸経費等対象額
( | 37-FE250-17-20-01-01-00 |  |  | ) | [8 empty] | 都市建設部道路課 |  |  |  | 17 | 頁
Ｍ８０１４ | [5 empty] | アンカー削孔工
[7 empty] | φ23 | [6 empty] | 第 ７号表
|  | 金 | 円 | 100 箇所 | 当り | [6 empty] | 見積り
積 算 項 目 | [5 empty] | 単位 |  | 数量 | 単 価 | 金 額 | 摘 要
土木一般世話役 | [17 empty] | 1
人
特殊作業員 | [17 empty] | 1
人
普通作業員 | [17 empty] | 1
人
エポキシ樹脂系 ボンド E2300J
鋼板接着注入用 アンカー用
[6 empty] | ｋｇ |  | 30.82
コンクリート穿孔機［電動式コアボーリングマシン］
最大穿孔径φ５０ｃｍ
換算供用日（損料表１５欄）
時、日
諸雑費
％
計
単価
箇所
1,#等:諸経費等対象額
( | 37-FE250-17-20-01-01-00 |  |  | ) | [8 empty] | 都市建設部道路課 |  |  |  | 18 | 頁
Ｍ８０１５ | [5 empty] | 鉄筋取付工
[7 empty] | D13 | [6 empty] | 第 ８号表
|  | 金 | 円 | 1 ｔ | 当り
積 算 項 目 | [5 empty] | 単位 |  | 数量 | 単 価 | 金 額 | 摘 要
鉄 筋
一般構造物，一般構造物（補正無） | [10 empty] | 市場単価（材料を含まず），１０ｔ未満
[6 empty] | ｔ |  | 1 |  |  | 第 ９号表
異形棒鋼
SD345 D13
[6 empty] | ｔ |  | 1.2
計
1,#等:諸経費等対象額
( | 37-FE250-17-20-01-01-00 |  |  | ) | [8 empty] | 都市建設部道路課 |  |  |  | 19 | 頁
鉄 筋
第 ９号表
一般構造物，一般構造物（補正無）
|  | 金 | 円 | 1 ｔ | 当り | [6 empty] | 市場単価（材料を含まず），１０ｔ未満
積 算 項 目 | [5 empty] | 単位 |  | 数量 | 単 価 | 金 額 | 摘 要
鉄筋工（鉄筋加工・組立） | [17 empty] | 1
一般構造物
市場単価（基準額）［合計金額対象外］
[6 empty] | ｔ |  | 1
〔補正係数：週休２日補正〕
×
〔加算率：Ｓ１〕
施工規模
％
補正後市場単価
[6 empty] | ｔ |  | 1
諸雑費
[6 empty] | 式 |  | 1
計（合計金額対象外は除く）
1,#等:諸経費等対象額
( | 37-FE250-17-20-01-01-00 |  |  | ) | [8 empty] | 都市建設部道路課 |  |  |  | 20 | 頁
Ｍ８０１６ | [5 empty] | 乾式吹付工
第 １０号表
|  | 金 | 円 | 100 ｍ２ | 当り | [6 empty] | 見積り
積 算 項 目 | [5 empty] | 単位 |  | 数量 | 単 価 | 金 額 | 摘 要
橋りょう世話役 | [17 empty] | 1
人
橋りょう特殊工 | [17 empty] | 1
吹付・サイロ工
人
普通作業員 | [17 empty] | 1
吹付補助
人
橋りょう塗装工 | [17 empty] | 1
粗仕上工
人
ポリマーセメント
Sto Crete TS100 厚100mm | [10 empty] | 見積り
[6 empty] | ｔ |  | 27.68
運搬・積卸費 | [14 empty] | Ｍ８０１７
見積り
[6 empty] | ｔ |  | 27.68 |  |  | 第 １１号表
乾式吹付機機械損料 | [17 empty] | 1
WM14FU 400V 50から60hz | [10 empty] | 見積り
時間
乾式モルタルサイロ機械損料 | [17 empty] | 1
mini mix 3.0t 400V 50hz | [10 empty] | 見積り
時間
1,#等:諸経費等対象額
( | 37-FE250-17-20-01-01-00 |  |  | ) | [8 empty] | 都市建設部道路課 |  |  |  | 21 | 頁
Ｍ８０１６
第 １０号表
積 算 項 目 | [5 empty] | 単位 |  | 数量 | 単 価 | 金 額 | 摘 要
給水洗浄設備機械損料 | [17 empty] | 1
加圧ポンプ 230V -50hz | [10 empty] | 見積り
時間
コンプレッサー運転 | [14 empty] | Ｍ８０１８ |  |  | 1
[6 empty] | 時間 |  |  |  |  | 第 １３号表
発動発電機運転 | [14 empty] | Ｍ８０１９ |  |  | 1
[6 empty] | 時間 |  |  |  |  | 第 １４号表
クレーン付トラック運転 | [14 empty] | Ｍ８０２０ |  |  | 1
[6 empty] | 時間 |  |  |  |  | 第 １２号表
諸雑費
％
計
単価
ｍ２
1,#等:諸経費等対象額
( | 37-FE250-17-20-01-01-00 |  |  | ) | [8 empty] | 都市建設部道路課 |  |  |  | 22 | 頁
Ｍ８０１７ | [5 empty] | 運搬・積卸費
第 １１号表
|  | 金 | 円 | 80 ｔ | 当り | [6 empty] | 見積り
積 算 項 目 | [5 empty] | 単位 |  | 数量 | 単 価 | 金 額 | 摘 要
土木一般世話役 | [17 empty] | 1
人
普通作業員 | [17 empty] | 1
人
クレーン付トラック運転 | [14 empty] | Ｍ８０２０ |  |  | 1
[6 empty] | 時間 |  |  |  |  | 第 １２号表
トラック［普通型］ | [17 empty] | 1
１０‐１１ｔ積
換算損料（損料表１３欄）
時、日
諸雑費
％
計
単価
ｔ
1,#等:諸経費等対象額
( | 37-FE250-17-20-01-01-00 |  |  | ) | [8 empty] | 都市建設部道路課 |  |  |  | 23 | 頁
Ｍ８０２０ | [5 empty] | クレーン付トラック運転
第 １２号表
|  | 金 | 円 | 1 時間 | 当り
積 算 項 目 | [5 empty] | 単位 |  | 数量 | 単 価 | 金 額 | 摘 要
トラック［クレーン装置付］
ベーストラック４‐４．５ｔ積吊能力２．９ｔ
換算損料（損料表１３欄）
時、日
軽油
パトロール給油
[6 empty] | Ｌ |  | 5.3
諸雑費
式
計
1,#等:諸経費等対象額
( | 37-FE250-17-20-01-01-00 |  |  | ) | [8 empty] | 都市建設部道路課 |  |  |  | 24 | 頁
Ｍ８０１８ | [5 empty] | コンプレッサー運転
第 １３号表
|  | 金 | 円 | 1 時間 | 当り
積 算 項 目 | [5 empty] | 単位 |  | 数量 | 単 価 | 金 額 | 摘 要
コンプレッサー損料
11.0m3/min 除湿式 | [10 empty] | 見積り
時間
軽油
パトロール給油
[6 empty] | Ｌ |  | 11
諸雑費
式
計
1,#等:諸経費等対象額
( | 37-FE250-17-20-01-01-00 |  |  | ) | [8 empty] | 都市建設部道路課 |  |  |  | 25 | 頁
Ｍ８０１９ | [5 empty] | 発動発電機運転
第 １４号表
|  | 金 | 円 | 1 時間 | 当り
積 算 項 目 | [5 empty] | 単位 |  | 数量 | 単 価 | 金 額 | 摘 要
発動発電機損料
45kVA | [10 empty] | 見積り
時間
軽油
パトロール給油
[6 empty] | Ｌ |  | 5.2
諸雑費
式
計
1,#等:諸経費等対象額
( | 37-FE250-17-20-01-01-00 |  |  | ) | [8 empty] | 都市建設部道路課 |  |  |  | 26 | 頁
Ｍ０００１ | [5 empty] | 埋戻し
[7 empty] | 購入土 | [6 empty] | 第 １５号表
|  | 金 | 円 | 100 ｍ３ | 当り
積 算 項 目 | [5 empty] | 単位 |  | 数量 | 単 価 | 金 額 | 摘 要
路床材 再生盛土材
[6 empty] | ｍ３ |  | 126
埋戻し
[6 empty] | ｍ３ |  | 100 |  |  | SP ６号表
計
単価
ｍ３
1,#等:諸経費等対象額
( | 37-FE250-17-20-01-01-00 |  |  | ) | [8 empty] | 都市建設部道路課 |  |  |  | 27 | 頁
足場
[7 empty] | 単管足場、安全ネットなし | [6 empty] | 第 １６号表
|  | 金 | 円 | 100 掛ｍ２ | 当り
積 算 項 目 | [5 empty] | 単位 |  | 数量 | 単 価 | 金 額 | 摘 要
土木一般世話役 | [17 empty] | 1
人
とび工 | [17 empty] | 1
人
普通作業員 | [17 empty] | 1
人
ラフテレーンクレーン オペレータ付き | [17 empty] | 1
油圧伸縮ジブ型25ｔ吊
日
諸雑費
％
計
単価
掛ｍ２
1,#等:諸経費等対象額
( | 37-FE250-17-20-01-01-00 |  |  | ) | [8 empty] | 都市建設部道路課 |  |  |  | 28 | 頁
Ｍ００３２ | [5 empty] | アスファルト殻運搬処分
第 １７号表
|  | 金 | 円 | 1 ｍ３ | 当り
積 算 項 目 | [5 empty] | 単位 |  | 数量 | 単 価 | 金 額 | 摘 要
殻運搬
[6 empty] | ｍ３ |  | 1 |  |  | SP ９号表
処分費（アスファルト殻）
処分地：共同企業体 静岡つばさアスコン リサイクル工場 藤枝市岡部町岡部1439-2
[6 empty] | ｍ３ |  | 1
計
1,#等:諸経費等対象額
( | 37-FE250-17-20-01-01-00 |  |  | ) | [8 empty] | 都市建設部道路課 |  |  |  | 29 | 頁
Ｍ００３３ | [5 empty] | アスファルトカッター汚泥運搬・処理
第 １８号表
|  | 金 | 円 | 1 式 | 当り
積 算 項 目 | [5 empty] | 単位 |  | 数量 | 単 価 | 金 額 | 摘 要
トラック運搬（ＤＩＤ区間あり）
運搬距離：２１．４ｋｍ以下
[6 empty] | 台 |  | 1 |  |  | 第 １９号表
処分費（アスファルトカッター汚泥）
処分地：マーセリサイクル(株) 麻機工場（静岡市葵区北2242-129）
[6 empty] | ｍ３ |  | 0.1
計
1,#等:諸経費等対象額
( | 37-FE250-17-20-01-01-00 |  |  | ) | [8 empty] | 都市建設部道路課 |  |  |  | 30 | 頁
トラック運搬（ＤＩＤ区間あり）
[7 empty] | 運搬距離：２１．４ｋｍ以下 | [6 empty] | 第 １９号表
|  | 金 | 円 | 1 台 | 当り
積 算 項 目 | [5 empty] | 単位 |  | 数量 | 単 価 | 金 額 | 摘 要
トラック運転
２ｔ積
時間
諸 雑 費
[6 empty] | 式 |  | 1
計
1,#等:諸経費等対象額
( | 37-FE250-17-20-01-01-00 |  |  | ) | [8 empty] | 都市建設部道路課 |  |  |  | 31 | 頁
Ｍ００３１ | [5 empty] | 有筋コンクリート取壊し・運搬処分
第 ２０号表
|  | 金 | 円 | 1 ｍ３ | 当り
積 算 項 目 | [5 empty] | 単位 |  | 数量 | 単 価 | 金 額 | 摘 要
構造物とりこわし
[6 empty] | ｍ３ |  | 1 |  |  | 第 ２１号表
殻運搬
[6 empty] | ｍ３ |  | 1 |  |  | SP １０号表
処分費（有筋コンクリート）
処分地：(株)キャラバン（藤枝市潮395-3）
[6 empty] | ｍ３ |  | 1
計
1,#等:諸経費等対象額
( | 37-FE250-17-20-01-01-00 |  |  | ) | [8 empty] | 都市建設部道路課 |  |  |  | 32 | 頁
構造物とりこわし
第 ２１号表
|  | 金 | 円 | 1 ｍ３ | 当り
積 算 項 目 | [5 empty] | 単位 |  | 数量 | 単 価 | 金 額 | 摘 要
構造物とりこわし工（鉄筋構造物） 昼間単価 | [17 empty] | 1
制約無 機械 機労
標準単価（基本額）[合計金額対象外]
[6 empty] | ｍ３ |  | 1
〔補正係数：週休２日補正〕
×
補正後標準単価
[6 empty] | ｍ３ |  | 1
諸雑費
[6 empty] | 式 |  | 1
計（合計金額対象外は除く）
1,#等:諸経費等対象額
( | 37-FE250-17-20-01-01-00 |  |  | ) | [8 empty] | 都市建設部道路課 |  |  |  | 33 | 頁
潜水ポンプ運転
[7 empty] | φ５０ｍｍ １台 | [6 empty] | 第 ２２号表
作業時排水，発動発電機
|  | 金 | 円 | 1 日 | 当り
積 算 項 目 | [5 empty] | 単位 |  | 数量 | 単 価 | 金 額 | 摘 要
特殊作業員 | [17 empty] | 1
人
普通作業員 | [17 empty] | 1
人
工事用水中モータポンプ［普通型（潜水ポンプ）］ | [17 empty] | 1
口径φ５０ｍｍ全揚程５ｍ
時、日
発動発電機［ガソリンエンジン駆動］ | [17 empty] | 1
定格容量３ｋＶＡ
時、日
諸雑費
％
計
1,#等:諸経費等対象額
( | 37-FE250-17-20-01-01-00 |  |  | ) | [8 empty] | 都市建設部道路課 |  |  |  | 34 | 頁
ポンプ据付・撤去工
[7 empty] | φ５０ｍｍ | [6 empty] | 第 ２３号表
|  | 金 | 円 | 1 現場 | 当り
積 算 項 目 | [5 empty] | 単位 |  | 数量 | 単 価 | 金 額 | 摘 要
普通作業員
人
計
1,#等:諸経費等対象額
( | 37-FE250-17-20-01-01-00 |  |  | ) | [8 empty] | 都市建設部道路課 |  |  |  | 35 | 頁
交通誘導警備員
第 ２４号表
|  | 金 | 円 | 1 式 | 当り
積 算 項 目 | [5 empty] | 単位 |  | 数量 | 単 価 | 金 額 | 摘 要
交通誘導警備員Ｂ
４７日、１人
[6 empty] | 人 |  | 47
計
1,#等:諸経費等対象額

## 施工パッケージ区分一覧表
( | 37-FE250-17-20-01-01-00 |  | ) |  | 都市建設部道路課 |  | 36 | 頁
施 工 パ ッ ケ ー ジ 区 分 一 覧 表
名 称 |  |  |  | 内 容
掘削 |  |  |  | 土質＝土砂，施工方法＝オープンカット，押土の有無＝無し，障害の有無＝無し，施工数量＝５，０００ｍ３未満 |  | SP １号表
＊土砂の種類＝土砂（粘性土）
------------------------------------------------------------------------------------ |  |  |  | -------------------------------------------------------------------------------------------------------------------- |  | --------------
路体（築堤）盛土 |  |  |  | 施工幅員＝４．０ｍ以上，施工数量＝２０，０００ｍ３未満，障害の有無＝無し |  | SP ２号表
------------------------------------------------------------------------------------ |  |  |  | -------------------------------------------------------------------------------------------------------------------- |  | --------------
土砂等運搬 |  |  |  | 土砂等発生現場＝標準，積込機種・規格＝バックホウ山積０．８ｍ３（平積０．６ｍ３），土質＝土砂（岩塊・玉石混り土含む） |  | SP ３号表
，ＤＩＤ区間の有無＝有り，運搬距離＝３１．５ｋｍ以下
------------------------------------------------------------------------------------ |  |  |  | -------------------------------------------------------------------------------------------------------------------- |  | --------------
ボックスカルバート |  |  |  | 作業区分＝据付，製品長＝２．０ｍ／個，内空幅・内空高（ｍ）＝０＜Ｂ≦１．２５ ０＜Ｈ≦１．２５，基礎材種別＝均しコン |  | SP ４号表
クリート，ＰＣ鋼材による縦締め＝無し
------------------------------------------------------------------------------------ |  |  |  | -------------------------------------------------------------------------------------------------------------------- |  | --------------
床掘り |  |  |  | 土質＝土砂，施工方法＝標準，土留方式の種類＝無し，障害の有無＝無し |  | SP ５号表
＊土砂の種類＝土砂（粘性土）
------------------------------------------------------------------------------------ |  |  |  | -------------------------------------------------------------------------------------------------------------------- |  | --------------
埋戻し |  |  |  | 施工方法＝最大埋戻幅１ｍ以上４ｍ未満 |  | SP ６号表
------------------------------------------------------------------------------------ |  |  |  | -------------------------------------------------------------------------------------------------------------------- |  | --------------
舗装版切断 |  |  |  | 舗装版種別＝アスファルト舗装版，アスファルト舗装版厚＝１５ｃｍ以下 |  | SP ７号表
------------------------------------------------------------------------------------ |  |  |  | -------------------------------------------------------------------------------------------------------------------- |  | --------------
舗装版破砕 |  |  |  | 舗装版種別＝アスファルト舗装版，障害等の有無＝無し，騒音振動対策＝不要，舗装版厚＝１５ｃｍ以下，積込作業の有無＝有り |  | SP ８号表
------------------------------------------------------------------------------------ |  |  |  | -------------------------------------------------------------------------------------------------------------------- |  | --------------
殻運搬 |  |  |  | 殻発生作業＝舗装版破砕，積込工法区分＝機械積込（騒音対策不要，舗装版厚１５ｃｍ以下），ＤＩＤ区間の有無＝無し，運搬距 |  | SP ９号表
離（ｋｍ）＝３．５ｋｍ以下
------------------------------------------------------------------------------------ |  |  |  | -------------------------------------------------------------------------------------------------------------------- |  | --------------
殻運搬 |  |  |  | 殻発生作業＝コンクリート（鉄筋）構造物とりこわし，積込工法区分＝機械積込，ＤＩＤ区間の有無＝無し，運搬距離（ｋｍ）＝ |  | SP １０号表
３．３ｋｍ以下
------------------------------------------------------------------------------------ |  |  |  | -------------------------------------------------------------------------------------------------------------------- |  | --------------
( | 37-FE250-17-20-01-01-00 |  | ) |  | 都市建設部道路課 |  | 37 | 頁
施 工 パ ッ ケ ー ジ 区 分 一 覧 表
名 称 |  |  |  | 内 容
表層（車道・路肩部） |  |  |  | 平均幅員＝１．４ｍ以上３．０ｍ以下，材料＝密粒度アスコン 選択，瀝青材料種類＝タックコート 選択 |  | SP １１号表
＆アスコン規格＝再生密粒度アスコン（１３） Ａ配合，＊１層当り平均仕上り厚＝４０ｍｍ，＆瀝青材料規格＝タックコート
高性能改質アスファルト乳剤
------------------------------------------------------------------------------------ |  |  |  | -------------------------------------------------------------------------------------------------------------------- |  | --------------
基層（車道・路肩部） |  |  |  | 平均幅員＝１．４ｍ以上３．０ｍ以下，材料＝粗粒度アスコン 選択，瀝青材料種類＝プライムコート 選択 |  | SP １２号表
＆アスコン規格＝再生粗粒度アスコン（２０） Ｂ配合，＊１層当り平均仕上り厚＝４０ｍｍ，＆瀝青材料規格＝プライムコート
ＰＫ‐３